## Hárok1
Príloha č. 8 |  | Technické parametre predmetu zákazky.
Verejný obstarávateľ: |  | VÍNO MATYŠÁK, s.r.o.
Predmet zákazky: |  | Linka na plnenie nápojov.
Uchádzač vypĺňa žlté polia!!!
Časť | Názov | Parameter | Požiadavka | Hodnoty plnenia jednotlivých parametrov Vyplní uchádzač! Uviesť ÁNO/NIE. V prípade číselnej hodnoty, uviesť aj jej skutočnú hodnotu.
1 | Linka na plnenie nápojov. | Nová technológia | áno
|  | Množstvo | 1 ks
|  | Plnenie tichých a šumivých produktov | áno
|  | Izobarické prevedenie | áno
|  | Požadovaný výkon - fľaše s objemom 0,75 l | min. 1.200 ks/hodinu
|  | Požiadavky na uzatváranie fliaš | korok, Champagne korok, skrutkový uzáver a korunkový uzáver
|  | Plnenie produktu pri tlaku | min. 6 bar
|  | Elektropneumatické plniace ventily so snímačom tlaku vo fľaši pre kontrolu jednotlivých fáz plnenia rozdielnych produktov – zobrazenie na displeji riadiacej jednotky | áno
|  | Ovládanie plniaceho stroja | pomocou riadiacej jednotky s dotykovým displejom a pamäťou na uloženie jednotlivých typov plnených produktov
|  | Nastavenie dĺžky procesu vystrekovania fliaš pred plnením pre jednotlivé produkty | áno
|  | Univerzálne nastaviteľné formáty pre rôzne typy fliaš | min. v rozmedzí od 60 do 115 mm
|  | Pripojenie linky k internetovej sieti pre vzdialený servis – možnosť prístupu servisného pracovníka ku kontrole, nastaveniu a diagnostike stroja zo sídla servisného strediska | áno
|  | Možnosť voľby programov pre automatickú sanitáciu plniaceho stroja (CIP) cez dotykový displej riadiacej jednotky | áno
|  | Elektrické nastavenie výšky jednotlivých staníc plniacej linky cez dotykový displej riadiacej jednotky s možnosťou uloženia pre jednotlivé typy fliaš | áno
|  | Kontrola hladiny plnenia s presnosťou | ± 0,5 mm a vyššou
|  | Zásobník pre Champagne korky | s elektrickou orientáciou a automatickým doplňovaním
|  | Zásobník pre Champagne korky | min. pre 2000 ks korkov
|  | Záruka: | min. 24 mesiacov
Obchodné meno uchádzača:
IČO:
Dátum
Miesto
Vypracoval:
Podpis a pečiatka