## Zadanie
Odberateľ: Fakultná nemocnica Trenčín |  |  |  | Spracoval: Gabriela Nagyová | [20 empty] | V module | Hlavička1 | Mena | Hlavička2 | Obdobie | Počet des.miest | Formát
Projektant: DOMINO INVEST s.r.o. Ing.Juraj Šuty |  |  |  | JKSO : | [20 empty] | Rozpočet | Prehľad rozpočtových nákladov v | EUR |  |  | 1 | 123.5
Dodávateľ: |  |  |  | Dátum: 18.09.2022 | [20 empty] | Čerpanie | Súpis vykonaných prác a dodávok v | EUR | za obdobie | Mesiac 2011 | 2 | 123.46
[25 empty] | VK | Prehľad kalkulovaných nákladov v | EUR |  |  | 3 | 123.457
Stavba : Stavebné úpravy trafostanice FN Trenčín,Legionárska 28 Trenčín | [24 empty] | VF | Súpis vykonaných prác a dodávok v | EUR | za obdobie | Mesiac 2011 | 4 | 123.4567
Objekt : SO 01 Stavebné úpravy trafostanice | [29 empty] | N | 123.46
MPBAU SK, s. r. o. Košice |  |  | Prehľad rozpočtových nákladov v EUR
Por. | Kód | Kód položky | Popis položky, stavebného dielu, remesla, | Množstvo | Merná | Jednotková | Konštrukcie | Špecifikovaný | Spolu | Hmotnosť v tonách |  | Suť v tonách |  | DPH | Pozícia | Množstvo | Množstvo | Množstvo | Vyňatý | Vysoká sadzba | Typ | Nh | X | Y | Klasifikácia | Katalógové | Typ | AC | AD | Jedn. cena | Index JC | Množstvo | Index mn. | Zaradenie | Lev0
číslo | cen. |  | výkaz-výmer | výmera | jednotka | cena | a práce | materiál |  | Jednotková | Spolu | Jednotková | Spolu | % |  | rozpočtované | od začiatku | dodatok | z režimu stavba | DPH ( materiál ) | položky |  |  |  | produkcie | číslo | ceny | [6 empty] | pre KL | pozícia
PRÁCE A DODÁVKY HSV
3 - ZVISLÉ A KOMPLETNÉ KONŠTRUKCIE
1 | 011 | 317161111 | Preklady keramické POROTHERM 120/65/1000 mm | 3 | kus |  | 0 |  | 0 | 0.01726 | 0.05178 |  | 0 | 0 | [6 empty] | E |  | 31716-1111 | 317161111 | 45.25.50 | [8 empty] | EK | S
2 | 011 | 317161113 | Preklady keramické POROTHERM 120/65/1500 mm | 3 | kus |  | 0 |  | 0 | 0.02433 | 0.07299 |  | 0 | 0 | [6 empty] | E |  | 31716-1113 | 317161113 | 45.25.50 | [8 empty] | EK | S
|  |  | 3 - ZVISLÉ A KOMPLETNÉ KONŠTRUKCIE spolu: | 0 |  |  | 0 | 0 | 0 |  | 0.12477 |  | 0 | [8 empty] | 0
6 - ÚPRAVY POVRCHOV, PODLAHY, VÝPLNE
3 | 011 | 612474132 | Omietka vnút. stien hrubá zo zmesí Cemix vr.prednástreku | 5 | m2 |  | 0 |  | 0 | 0.026 | 0.13 |  | 0 | 0 | [6 empty] | E |  | 61247-4132 | 612474132 | 45.41.10 | [8 empty] | EK | S
4 | 011 | 642942111 | Osadenie dverných zárubní alebo rámov oceľových do 2,5 m2 | 1 | kus |  | 0 |  | 0 | 0.01886 | 0.01886 |  | 0 | 0 | [6 empty] | E |  | 64294-2111 | 642942111 | 45.42.11 | [8 empty] | EK | S
5 | MAT | 553301400.3 | Zárubňa oceľová CGH 110x197 | 1 | kus |  |  | 0 | 0 | 0.0155 | 0.0155 |  | 0 | 0 | [6 empty] | D |  | 553301400.3 | 553301400.3 | 28.12.10 | [8 empty] | EZ | S
|  |  | 6 - ÚPRAVY POVRCHOV, PODLAHY, VÝPLNE spolu: | 0 |  |  | 0 | 0 | 0 |  | 0.16436 |  | 0 | [8 empty] | 0
9 - OSTATNÉ KONŠTRUKCIE A PRÁCE
6 | 013 | 971033561 | Vybúr. otvorov do 1 m2 v murive tehl. MV, MVC hr. do 60 cm | 0.539 | m3 |  | 0 |  | 0 | 0.00187 | 0.0010079 | 1.8 | 0.9702 | 0 | [6 empty] | E |  | 97103-3561 | 971033561 | 45.11.11 | [8 empty] | EK | S
|  |  | 1,0*1,0*0,4 = 0,400 | [17 empty] | a
|  |  | 0,59*0,59*0,4 = 0,139 | [17 empty] | a
7 | 013 | 979011111 | Zvislá doprava sute a vybúr. hmôt za prvé podlažie | 0.97 | t |  | 0 |  | 0 |  | 0 |  | 0 | 0 | [6 empty] | E |  | 97901-1111 | 979011111 | 45.11.11 | [8 empty] | EK | S
8 | 013 | 979011121 | Zvislá doprava sute a vybúr. hmôt za každé ďalšie podlažie | 0.97 | t |  | 0 |  | 0 |  | 0 |  | 0 | 0 | [6 empty] | E |  | 97901-1121 | 979011121 | 45.11.11 | [8 empty] | EK | S
9 | 013 | 979081111 | Odvoz sute a vybúraných hmôt na skládku do 1 km | 0.97 | t |  | 0 |  | 0 |  | 0 |  | 0 | 0 | [6 empty] | E |  | 97908-1111 | 979081111 | 45.11.11 | [8 empty] | EK | S
10 | 013 | 979081121 | Odvoz sute a vybúraných hmôt na skládku každý ďalší 1 km | 18.43 | t |  | 0 |  | 0 |  | 0 |  | 0 | 0 | [6 empty] | E |  | 97908-1121 | 979081121 | 45.11.11 | [8 empty] | EK | S
11 | 013 | 979082111 | Vnútrostavenisková doprava sute a vybúraných hmôt do 10 m | 0.97 | t |  | 0 |  | 0 |  | 0 |  | 0 | 0 | [6 empty] | E |  | 97908-2111 | 979082111 | 45.11.11 | [8 empty] | EK | S
12 | 013 | 979082121 | Vnútrost. doprava sute a vybúraných hmôt každých ďalších 5 m | 9.7 | t |  | 0 |  | 0 |  | 0 |  | 0 | 0 | [6 empty] | E |  | 97908-2121 | 979082121 | 45.11.11 | [8 empty] | EK | S
13 | 013 | 979131409 | Poplatok za ulož.a znešk.staveb.sute na vymedzených skládkach "O"-ostatný odpad | 0.97 | t |  | 0 |  | 0 |  | 0 |  | 0 | 0 | [6 empty] | E |  | 97913-1409 | 979131409 | 45.11.11 | [8 empty] | EK | S
14 | 014 | 998991111 | Presun hmôt pre opravy v objektoch výšky do 25 m | 0.29 | t |  | 0 |  | 0 |  | 0 |  | 0 | 0 | [6 empty] | E |  | 99899-1111 | 998991111 | 45.41.10 | [8 empty] | EK | S
|  |  | 9 - OSTATNÉ KONŠTRUKCIE A PRÁCE spolu: | 0 |  |  | 0 | 0 | 0 |  | 0.0010079 |  | 0.9702 | [8 empty] | 0
|  |  | PRÁCE A DODÁVKY HSV spolu: | 0 |  |  | 0 | 0 | 0 |  | 0.29014 |  | 0.9702 | [8 empty] | 0
PRÁCE A DODÁVKY PSV
766 - Konštrukcie stolárske
15 | 766 | 766111.1.3 | Konštr. stolár.-sádrokartonová priečka hr.100mm, | 61.287 | m2 |  | 0 |  | 0 | 5e-05 | 0.0030643 |  | 0 | 0 | [6 empty] | I |  | 766111.1.3 | 766111.1.3 | 45.42.13 | [8 empty] | IK | S
|  |  | (3,59+3,3)*4,15 = 28,594 | [17 empty] | a
|  |  | 6,4*4,15 = 26,560 | [17 empty] | a
|  |  | 2,0*4,15 = 8,300 | [17 empty] | a
|  |  | -1,1*1,97 = -2,167 | [17 empty] | a
16 | 766 | 766661522 | Montáž dvier kom. otv. z tvr. dreva s polodr. 1-kr. nad 0,8m | 1 | kus |  | 0 |  | 0 |  | 0 |  | 0 | 0 | [6 empty] | I |  | 76666-1522 | 766661522 | 45.42.11 | [8 empty] | IK | S
17 | MAT | 611000007 | Kovanie-klučka-klučka,gula... | 1 | kus |  |  | 0 | 0 | 0.012 | 0.012 |  | 0 | 0 | [6 empty] | D |  | 611000007 | 611000007 | 20.30.12 | [8 empty] | IZ | S
18 | MAT | 611617261.3 | Dvere vnútorné plné110x197 | 1 | kus |  |  | 0 | 0 | 0.022 | 0.022 |  | 0 | 0 | [6 empty] | D |  | 611617261.3 | 611617261.3 | 20.30.11 | [8 empty] | IZ | S
19 | 766 | 998766201 | Presun hmôt pre konštr. stolárske v objektoch výšky do 6 m |  | % |  | 0 |  | 0 |  | 0 |  | 0 | 0 | [6 empty] | I |  | 99876-6201 | 998766201 | 45.42.13 | [8 empty] | IK | S
|  |  | 766 - Konštrukcie stolárske spolu: | 0 |  |  | 0 | 0 | 0 |  | 0.037064 |  | 0 | [8 empty] | 0
776 - Podlahy povlakové
20 | 775 | 776521227.0 | Položenie dielektrickeho koberca | 23 | m2 |  | 0 |  | 0 | 0.00053 | 0.01219 |  | 0 | 0 | [6 empty] | I |  | 77652-1227.0 | 776521227.0 | . . | [8 empty] | IK | S
21 | MAT | 357921020.0 | Koberec dielektrický | 23 | m2 |  |  | 0 | 0 |  | 0 |  | 0 | 0 | [6 empty] | D |  | 357921020.0 | 357921020.0 | . . | 13400011 | [7 empty] | IZ | S
22 | 775 | 998776201 | Presun hmôt pre podlahy povlakové v objektoch výšky do 6 m |  | % |  | 0 |  | 0 |  | 0 |  | 0 | 0 | [6 empty] | I |  | 99877-6201 | 998776201 | 45.43.22 | [8 empty] | IK | S
|  |  | 776 - Podlahy povlakové spolu: | 0 |  |  | 0 | 0 | 0 |  | 0.01219 |  | 0 | [8 empty] | 0
784 - Maľby
23 | 784 | 78498918 | Maľby-Primalex 3x | 375 | m2 |  | 0 |  | 0 |  | 0 |  | 0 | 0 | [6 empty] | I |  | 78498918 | 78498918 | 45.44.21 | [8 empty] | IK | S
|  |  | 784 - Maľby spolu: | 0 |  |  | 0 | 0 | 0 |  | 0 |  | 0 | [8 empty] | 0
|  |  | PRÁCE A DODÁVKY PSV spolu: | 0 |  |  | 0 | 0 | 0 |  | 0.049254 |  | 0 | [8 empty] | 0
PRÁCE A DODÁVKY M
999 - MCE ostatné
24 | 921 | 921 | Elektroinštalácie | 1 | kpl |  | 0 |  | 0 |  | 0 |  | 0 | 0 | [6 empty] | M |  | 921 | 921 | 45.00.00 | [8 empty] | MK | S
|  |  | 999 - MCE ostatné spolu: | 0 |  |  | 0 | 0 | 0 |  | 0 |  | 0 | [8 empty] | 0
|  |  | PRÁCE A DODÁVKY M spolu: | 0 |  |  | 0 | 0 | 0 |  | 0 |  | 0 | [8 empty] | 0
|  |  | Za rozpočet celkom | 0 |  |  | 0 | 0 | 0 |  | 0.33939 |  | 0.9702 | [8 empty] | 0

## Figury
Odberateľ: Fakultná nemocnica Trenčín |  |  | Spracoval: Gabriela Nagyová
Projektant: DOMINO INVEST s.r.o. Ing.Juraj Šuty |  |  | JKSO :
Dodávateľ: |  |  | Dátum: 18.09.2022
Stavba : Stavebné úpravy trafostanice FN Trenčín,Legionárska 28 Trenčín
Objekt : SO 01 Stavebné úpravy trafostanice
MPBAU SK, s. r. o. Košice
Názov figúry | Popis figúry | Aritmetický výraz | Hodnota | Figura