## poptávka
Dodavatel vyplní zelené pole
Poptávka pro ČRo - MR51/2022 Mikrofony pro Karlín |  | Specifikace a parametry | Referenční výrobek * | Počet kusů | MJ | Nabídková cena bez DPH/ 1 kus | cena celkem | nabízený typ / parametry / dodací termín apod.
1 | mikrofon kondeznátorový | Specifikace • Použití: zpěv, sbory, sólové nástroje, bicí nástroje, nahrávání klasické hudby • Konstrukce: kondenzátorová • Směrová charakteristika: všesměrová, rozšířená kardiodní, kardiodní, hyperkardiodní, osmičková + 4 mezipolohy • Frekvenční rozsah 20 Hz až 20 kHz • Citlivost: 20 mV/Pa • Impedance: 200 Ohm • Ekvivalentní šum: 6 dB (A) • Odstup signálu od šumu: 88 dB • Dynamický rozsah: 134 dB • Maximální SPL: 158 dB • Phantomové napájení: 48 V • Konektor: XLR • LED indikace přebuzení a vybrané směrové charakteristiky • Přepínač útlumu (0, -6, -12 a -18 dB) • Low-cut filtr (0, 40, 80 a 160 Hz) | AKG C414 XLS | 10 | ks | 0 | 0
| CELKEM NABÍDKA BEZ DPH | [5 empty] | 0
DPH v %
| Výše DPH v Kč | [5 empty] | 0
| CELKEM NABÍDKA VČ. DPH | [5 empty] | 0
* referenční výrobek = výrobek, který obecné parametry předmětu plnění splňuje a slouží k doplnění obecného popisu.
V případě odkazu na referenční výrobek je možné nabídnout výrobek či produkt se stejnými či lepšími parametry.