## Zadanie
Odberateľ: Mesto Trenčín | [7 empty] | Spracoval: Ing. Jozef Ďurech | [16 empty] | V module | Hlavička1 | Mena | Hlavička2 | Obdobie
Projektant: Ing. Ivan Smolán | [7 empty] | JKSO : 8271911 | [16 empty] | Rozpočet | Prehľad rozpočtových nákladov v | EUR
Dodávateľ: | [7 empty] | Dátum: 12.06.2017 | [16 empty] | Čerpanie | Súpis vykonaných prác a dodávok v | EUR | za obdobie | Mesiac 2011
[25 empty] | VK | Prehľad kalkulovaných nákladov v | EUR
Stavba :Revitalizácia vnútrobloku Východná ulica, Trenčín - Juh | [24 empty] | VF | Súpis vykonaných prác a dodávok v | EUR | za obdobie | Mesiac 2011
Objekt :SO-08 Vodovodná prípojka
STROP - Ing. Ďurech |  |  | Prehľad rozpočtových nákladov v EUR
Por. | Kód | Kód položky | Popis položky, stavebného dielu, remesla, | Množstvo | Merná | Jednotková | Konštrukcie | Špecifikovaný | Spolu | Hmotnosť v tonách |  | Suť v tonách |  | DPH | Pozícia | Množstvo | Množstvo | Množstvo | Vyňatý | Vysoká sadzba | Typ | Nh | X | Y | Klasifikácia | Katalógové | Typ
číslo | cen. |  | výkaz-výmer | výmera | jednotka | cena |  | materiál |  | Jednotková | Spolu | Jednotková | Spolu | % |  | rozpočtované | od začiatku | dodatok | z režimu stavba | DPH ( materiál ) | položky |  |  |  | produkcie | číslo | Ceny
PRÁCE A DODÁVKY HSV
1 - ZEMNE PRÁCE
1 | 272 | 12110-1103 | Odstránenie ornice s premiestnením do 250 m | 11 | m3 |  | 0 |  | 0 | [11 empty] | E |  |  |  | 45.11.21
|  |  | 55,0*1,0*0,2 = 11,000 | [17 empty] | a
2 | 272 | 13120-1101 | Hĺbenie jám nezapaž. v horn. tr. 3 do 100 m3 | 59.459 | m3 |  | 0 |  | 0 | [11 empty] | E |  |  |  | 45.11.21
|  |  | "VŠ" 3,9*3,6*2,29 = 32,152 | [17 empty] | a
|  |  | "AŠ" 4,15*3,5*1,88 = 27,307 | [17 empty] | a
3 | 272 | 13120-1109 | Príplatok za lepivosť v horn. tr. 3 | 59.459 | m3 |  | 0 |  | 0 | [11 empty] | E |  |  |  | 45.11.21
4 | 272 | 13220-1201 | Hĺbenie rýh šírka do 2 m v horn. tr. 3 do 100 m3 | 93.5 | m3 |  | 0 |  | 0 | [11 empty] | E |  |  |  | 45.11.21
|  |  | 55,0*1,0*(1,45+1,95)/2 = 93,500 | [17 empty] | a
5 | 272 | 13220-1209 | Príplatok za lepivosť horniny tr.3 v rýhach š. do 200 cm | 93.5 | m3 |  | 0 |  | 0 | [11 empty] | E |  |  |  | 45.11.21
6 | 272 | 15110-1101 | Zhotovenie paženia rýh pre podz. vedenie príložné hl. do 2 m | 187 | m2 |  | 0 |  | 0 | 0.00021 | 0.03927 | [9 empty] | E |  |  |  | 45.11.21
|  |  | 2*55,0*1,7 = 187,000 | [17 empty] | a
7 | 272 | 15110-1111 | Odstránenie paženia rýh pre podz. vedenie príložné hl. do 2 m | 187 | m2 |  | 0 |  | 0 | [11 empty] | E |  |  |  | 45.11.21
8 | 001 | 15110-1301 | Zhotovenie rozopretia stien príložného paženia hĺbka do 4 m | 93.5 | m3 |  | 0 |  | 0 | 0.00045 | 0.042075 | [9 empty] | E |  |  |  | 45.11.21
9 | 001 | 15110-1311 | Odstránenie rozopretia stien príložného paženia hĺbka do 4 m | 93.5 | m3 |  | 0 |  | 0 | [11 empty] | E |  |  |  | 45.11.21
10 | 272 | 16110-1101 | Zvislé premiestnenie výkopu horn. tr. 1-4 nad 1 m do 2,5 m | 152.959 | m3 |  | 0 |  | 0 | [11 empty] | E |  |  |  | 45.11.24
|  |  | 93,5+59,459 = 152,959 | [17 empty] | a
11 | 272 | 16230-1101 | Vodorovné premiestnenie výkopku do 500 m horn. tr. 1-4 | 152.959 | m3 |  | 0 |  | 0 | [11 empty] | E |  |  |  | 45.11.24
12 | 272 | 16270-1105 | Vodorovné premiestnenie výkopu do 10000 m horn. tr. 1-4 | 84.209 | m3 |  | 0 |  | 0 | [11 empty] | E |  |  |  | 45.11.24
|  |  | 152,959-68,75 = 84,209 | [17 empty] | a
13 | 272 | 16270-1109 | Príplatok za každých ďalších 1000 m nad 10000 m horn. tr. 1-4 | 1010.508 | m3 |  | 0 |  | 0 | [11 empty] | E |  |  |  | 45.11.24
|  |  | 12*84,209 = 1010,508 | [17 empty] | a
14 | 272 | 16710-1101 | Nakladanie výkopku do 100 m3 v horn. tr. 1-4 | 84.209 | m3 |  | 0 |  | 0 | [11 empty] | E |  |  |  | 45.11.21
15 | 272 | 17120-1201 | Uloženie sypaniny na skládku | 84.209 | m3 |  | 0 |  | 0 | [11 empty] | E |  |  |  | 45.11.24
16 | 272 | 17410-1101 | Zásyp zhutnený jám, rýh, šachiet alebo okolo objektu hrub. kamenivom | 68.75 | m3 |  | 0 |  | 0 | [11 empty] | E |  |  |  | 45.11.21
|  |  | 55,0*1,0*1,25 = 68,750 | [17 empty] | a
17 | MAT | 583 439300 | Kamenivo drvené hrubé 16-32 | 126.294 | t |  |  | 0 | 0 | 1 | 126.294 | [9 empty] | D |  |  |  | 14.21.12
|  |  | 68,75*1,837 = 126,294 | [17 empty] | a
18 | 001 | 17510-1101 | Obsyp potrubia bez prehodenia sypaniny | 16.5 | m3 |  | 0 |  | 0 | [11 empty] | E |  |  |  | 45.11.21
|  |  | 55,0*1,0*0,3 = 16,500 | [17 empty] | a
19 | MAT | 583 313460 | Kamenivo na lôžko a obsyp potrubia 0-4 | 30.311 | t |  |  | 0 | 0 | 1 | 30.311 | [9 empty] | D |  |  |  | 14.21.12
|  |  | 16,5*1,837 = 30,311 | [17 empty] | a
20 | 272 | 17530-1101 | Lôžko a obsyp vodovodného potrubia pieskom | 8.25 | m3 |  | 0 |  | 0 | [11 empty] | E |  |  |  | 45.11.21
|  |  | 55,0*1,0*0,15 = 8,250 | [17 empty] | a
21 | MAT | 583 311110 | Piesok pre lôžko a obsyp potrubia 0-4 | 15.155 | t |  |  | 0 | 0 | 1 | 15.155 | [9 empty] | D |  |  |  | 14.21.12
|  |  | 8,250*1,837 = 15,155 | [17 empty] | a
|  |  | 1 - ZEMNE PRÁCE spolu: | 0 |  |  | 0 | 0 | 0 |  | 171.8413 |  | 0 | [8 empty] | 0
8 - RÚROVÉ VEDENIA
22 | 271 | 85724-2122 | Montáž tvaroviek liatinových 1-osových na potrubí prír. v otvorenom výkope DN 50 | 5 | kus |  | 0 |  | 0 | 0.00083 | 0.00415 | [9 empty] | E |  |  |  | 45.21.41
23 | MAT | 286 361051 | PE - koleno 90° d 32mm | 2 | kus |  |  | 0 | 0 | 9e-05 | 0.00018 | [9 empty] | D |  |  |  | 25.21.22
24 | MAT | 286 361551 | PE - red. spojka d 25/32 | 2 | kus |  |  | 0 | 0 | 4e-05 | 8e-05 | [9 empty] | D |  |  |  | 25.21.22
25 | MAT | 286 364711 | PE - el. spojka pres. d 32mm | 1 | kus |  |  | 0 | 0 | 9e-05 | 9e-05 | [9 empty] | D |  |  |  | 25.21.22
26 | 271 | 87115-1120 | Montáž potrubia z tlakových rúrok polyetylénových d 20 | 2 | m |  | 0 |  | 0 | [11 empty] | E |  |  |  | 45.21.41
|  |  | "Výpis rúr - výkres č.18" 2,0*1 = 2,000 | [17 empty] | a
27 | MAT | 286 1D0101 | Potrubie vodovodné HDPE - DN 20 (20x1,9) | 2.06 | m |  |  | 0 | 0 | [11 empty] | D |  |  |  | 25.21.22 | 2010032
|  |  | 2,0*1,03 = 2,060 | [17 empty] | a
28 | 271 | 87115-1121 | Montáž potrubia z tlakových rúrok polyetylénových DN 25 | 50 | m |  | 0 |  | 0 | [11 empty] | E |  |  |  | 45.21.41
|  |  | "Výpis rúr - výkr.č.18" | [17 empty] | a
|  |  | "km 0,000 00- km 0,050 00" 50,0*1 = 50,000 | [17 empty] | a
29 | MAT | 286 1D0102 | Potrubie vodovodné HDPE - DN 25 (32x2,9) | 51.5 | m |  |  | 0 | 0 | [11 empty] | D |  |  |  | 25.21.22 | 2010032
|  |  | 50,0*1,03 = 51,500 | [17 empty] | a
30 | 271 | 87117-1121 | Montáž potrubia z tlakových rúrok polyetylénových d 40 | 3 | m |  | 0 |  | 0 | [11 empty] | E |  |  |  | 45.21.41
|  |  | "Výpis rúr - výkres č.18" 3,0*1 = 3,000 | [17 empty] | a
31 | MAT | 286 1D0103 | Potrubie vodovodné HDPE - DN 40 (40x3,4) | 3.09 | m |  |  | 0 | 0 | [11 empty] | D |  |  |  | 25.21.22 | 2010040
|  |  | 3,0*1,03 = 3,090 | [17 empty] | a
32 | 271 | 89121-1111 | Montáž vodovodných posúvačov v otvorenom výkope alebo šachte so zemnou súpravou DN 50 | 1 | kus |  | 0 |  | 0 | 0.0007 | 0.0007 | [9 empty] | E |  |  |  | 45.21.41
33 | MAT | 422 9B0103 | Súprava zem. telesk.04, DN 50, dĺž.1050-1750 mm - 04-050-41002 | 1 | kus |  |  | 0 | 0 | [11 empty] | D |  |  |  | 29.13.20 | 04-050-41002
34 | 271 | 89131-9111 | Montáž navrtáv. pásov na potrubí z rúr vláknocementových, liatinových, oceľových, plastových DN 150 | 1 | kus |  | 0 |  | 0 | [11 empty] | E |  |  |  | 45.21.41
35 | MAT | 422 2I0817 | Pás navŕtavací pre PE a PVC potrubia - DN 150-1", vr guľový ventil DN 25 na PVC | 1 | kus |  |  | 0 | 0 | 0.0034 | 0.0034 | [9 empty] | D |  |  |  | 29.13.13 | 3500
36 | 271 | 89323-2112 | Šachty armatúrne monilit. bet. zo šal. tvárnic s výplň s bet. C12/15 rozm. 1,75x1,2x1,78 m, vr. armatúr | 1 | kpl |  | 0 |  | 0 | 23.1404 | 23.1404 | [9 empty] | E |  |  |  | 45.21.41
37 | 271 | 89442-1111 | Osadenie prefabrikovaných vodomer. šachiet rozm. 1,2x1,5x1,7 m s otvorom 0,6x0,6 m a prefa vstup. komínom | 1 | kus |  | 0 |  | 0 | 0.0033 | 0.0033 | [9 empty] | E |  |  |  | 45.21.41
38 | MAT | 436 1K0314 | Šachta vodomerná prefabr. 1,5x1,2x1,7 m so vstup. prefa komínom, vr materiálu špecif.kladač.pláne, vr.poklopu | 1 | kus |  |  | 0 | 0 | [11 empty] | D |  |  |  | 29.24.12
39 | 271 | 89940-1111 | Osadenie poklopov liatinových ventilových | 1 | kus |  | 0 |  | 0 | 0.05339 | 0.05339 | [9 empty] | E |  |  |  | 45.21.41
40 | MAT | 552 421800 | Poklop ventilový | 1 | kus |  |  | 0 | 0 | 0.0075 | 0.0075 | [9 empty] | D |  |  |  | 28.75.11
41 | 271 | 89971-3111 | Orientačné tabuľky vodárenské na stĺpiku | 1 | kus |  | 0 |  | 0 | [11 empty] | E |  |  |  | 45.21.41
|  |  | 8 - RÚROVÉ VEDENIA spolu: | 0 |  |  | 0 | 0 | 0 |  | 23.2132 |  | 0 | [8 empty] | 0
9 - OSTATNÉ KONŠTRUKCIE A PRÁCE
42 | 272 | 97913-1415 | Poplatok za uloženie vykopanej zeminy | 66 | m3 |  | 0 |  | 0 | [11 empty] | E |  |  |  | 45.11.11
43 | 271 | 99827-6101 | Presun hmôt pre potrubie z rúr plastových alebo sklolaminátových v otvorenom výkope | 195.055 | t |  | 0 |  | 0 | [11 empty] | E |  |  |  | 45.21.41
|  |  | 9 - OSTATNÉ KONŠTRUKCIE A PRÁCE spolu: | 0 |  |  | 0 | 0 | 0 |  | 0 |  | 0 | [8 empty] | 0
|  |  | PRÁCE A DODÁVKY HSV spolu: | 0 |  |  | 0 | 0 | 0 |  | 195.0545 |  | 0 | [8 empty] | 0
PRÁCE A DODÁVKY PSV
722 - Vnútorný vodovod
44 | 721 | 72213-0233 | Potrubie vod. z ocel. rúrok závit. pozink. 11343 DN 25 vr fitingov | 3 | m |  | 0 |  | 0 | 0.00322 | 0.00966 | [9 empty] | I |  |  |  | 45.33.20
45 | 721 | 72222-1135 | Ventil výtokový s napojením na hadicu G 1/2 | 1 | kus |  | 0 |  | 0 | 0.00083 | 0.00083 | [9 empty] | I |  |  |  | 45.33.20
46 | 721 | 72222-9102 | Montáž vodov. armatúr ostatných s 1 závitom G 3/4 | 5 | kus |  | 0 |  | 0 | 7e-05 | 0.00035 | [9 empty] | I |  |  |  | 45.33.20
47 | MAT | 551 175960 | Spojka hadicová vodovodná armatúra K 280 3/4 | 5 | kus |  |  | 0 | 0 | 0.00032 | 0.0016 | [9 empty] | D |  |  |  | 29.13.12
48 | 721 | 72223-2061 | Ventil guľový nátrubkový G 1/2 | 1 | kus |  | 0 |  | 0 | 0.00027 | 0.00027 | [9 empty] | I |  |  |  | . .
49 | 721 | 72223-5145 | Tabuľka na stĺpik uzáver | 1 | kus |  | 0 |  | 0 | 0.00131 | 0.00131 | [9 empty] | I |  |  |  | . .
50 | 721 | 72225-1112 | Hadica gumená DN 20 | 15 | m |  | 0 |  | 0 | 0.00049 | 0.00735 | [9 empty] | I |  |  |  | 45.33.20
51 | 721 | 72226-2305 | Vodomerná zostava A pre osadenie domového vodomeru L=160mm, teleskop. guľový uzáver 32x3/4 | 1 | kpl |  | 0 |  | 0 | 0.00992 | 0.00992 | [9 empty] | I |  |  |  | . .
52 | 721 | 72226-3405 | Montáž vodomera pre vodu do 100 st. C závitového G 3/4 | 1 | kus |  | 0 |  | 0 | 0.00148 | 0.00148 | [9 empty] | I |  |  |  | 45.33.20
53 | MAT | 388 212360 | Vodomer domový DN 20 G 3/4 | 1 | kus |  |  | 0 | 0 | 0.003 | 0.003 | [9 empty] | D |  |  |  | 33.20.63
54 | 721 | 72229-0226 | Tlakové skúšky vodov. potrubia závitového do DN 50 | 55 | m |  | 0 |  | 0 | 0.00017 | 0.00935 | [9 empty] | I |  |  |  | 45.33.20
55 | 721 | 72229-0234 | Preplachovanie a dezinfekcia vodov. potrubia do DN 80 | 55 | m |  | 0 |  | 0 | [11 empty] | I |  |  |  | 45.33.20
56 | 721 | 99872-2201 | Presun hmôt pre vnút. vodovod v objektoch výšky do 6 m |  | % |  | 0 |  | 0 | [11 empty] | I |  |  |  | 45.33.30
|  |  | 722 - Vnútorný vodovod spolu: | 0 |  |  | 0 | 0 | 0 |  | 0.04512 |  | 0 | [8 empty] | 0
|  |  | PRÁCE A DODÁVKY PSV spolu: | 0 |  |  | 0 | 0 | 0 |  | 0.04512 |  | 0 | [8 empty] | 0
PRÁCE A DODÁVKY M
272 - Vedenia rúrové vonkajšie - plynovody
57 | 272 | 80322-1010 | Vyhľadávací vodič na potrubí z PE D do 150 | 55 | m |  | 0 |  | 0 | 5e-05 | 0.00275 | [9 empty] | M |  |  |  | 45.21.41
|  |  | 272 - Vedenia rúrové vonkajšie - plynovody spolu: | 0 |  |  | 0 | 0 | 0 |  | 0.00275 |  | 0 | [8 empty] | 0
|  |  | PRÁCE A DODÁVKY M spolu: | 0 |  |  | 0 | 0 | 0 |  | 0.00275 |  | 0 | [8 empty] | 0
|  |  | Za rozpočet celkom | 0 |  |  | 0 | 0 | 0 |  | 195.1024 |  | 0 | [8 empty] | 0

## Figury
Odberateľ: Mesto Trenčín |  |  | Spracoval: Ing. Jozef Ďurech
Projektant: Ing. Ivan Smolán |  |  | JKSO : 8271911
Dodávateľ: |  |  | Dátum: 12.06.2017
Stavba :Revitalizácia vnútrobloku Východná ulica, Trenčín - Juh
Objekt :SO-08 Vodovodná prípojka
STROP - Ing. Ďurech
Názov figúry | Popis figúry | Aritmetický výraz | Hodnota | Figura