## Automobil_špecifikácia
Osobný automobil (max. cena 29 500 EUR bez DPH)
p.č. | požiadavka na predmet zákazky/parameter | požadovaná hodnota parametra | skutočná hodnota parametra ponúkaného riešenia (ak nie je uvedené inak uchádzač uvedie slovo "áno" ak ponúkané parameter spĺňa)
1 | Obstarávaný počet automobilov | 1 | do tejto bunky uchádzač doplní výrobcu, model, označenie motorizácie a stupňa výbavy ponúkaného automobilu/automobilov
2 | Všeobecné požiadavky | automobil musí byť dodaný s údajom na počítadle km nie vyšším ako 6 000 km
3 |  | Automobil musí byť z aktuálneho modelového portfólia výrobcu, prípadne nemôže byť vyrobený viac ako 10 mesiacov pred momentom dodania
4 |  | Záruka na vozidlo min. 3 rokov / min. 100 000 km (uplatniteľná v ktoromkoľvek autorizovanom servisnom stredisku)
5 |  | Záruka na prehrdzavenie karosérie sa požaduje min. 6 rokov a na lak min. 3 roky (uplatniteľná v ktoromkoľvek autorizovanom servisnom stredisku)
6 |  | Záruka začína plynúť odo dňa prevzatia tovaru kupujúcim (od dátumu predaja uvedeného na preberacom – odovzdávacom protokole).
Karoséria
7 | Typ (podľa Nariadenia EP a Rady EÚ 2018/858) | kombi | uchádza vyplní typ karosérie
8 | Počet dverí | 5
9 | Počet sedadiel (miest na sedenie) | 5 (presne)
11 | Rázvor | min. 2600 mm | uchádzač vyplní presnú hodnotu parametra ponúkaného riešenia
12 | Objem batožinového priestoru (l) | min. 550 l | uchádzač vyplní presnú hodnotu parametra ponúkaného riešenia
13 | Farba | nemetalízovaná / metalizovaná - biela, sivá, šedá, hnedá, tmavomodrá alebo čierna | uchádzač vyplní farbu
Motor
14 | Druh | záźihový
15 | Palivo | benzín
16 | Emisná norma | platná v dobe predkladania ponuky | uchádzač vyplní presnú hodnotu parametra ponúkaného riešenia
17 | Výkon (kW/k) | min. 110 KW | uchádzač vyplní presnú hodnotu parametra ponúkaného riešenia
18 | Prevodovka | automatická | uchádzač vyplní presnú hodnotu parametra ponúkaného riešenia
Bezpečnosť
19 | ABS | požaduje sa
20 | Protipreklzový systém s obmedzením výkonu motora | požaduje sa
21 | Elektronický stabilizačný systém | požaduje sa
22 | Systém na monitorovanie tlaku v pneumatikách | požaduje sa
23 | Asistent rozjazdu do kopca | požaduje sa
24 | Asistent udržiavania v jazdnom pruhu | požaduje sa
25 | Počet airbagov | min. 4 (predné s vypínateným na strane spolujazdca) | uchádzač vyplní presnú hodnotu parametra ponúkaného riešenia
26 | Trojbodové bezpečnostné pásy na všetkých sedadlách (aj tretie sedadlo vzadu v strede) | požaduje sa
27 | Bezpečnostné pásy vodiča a spolujazdca s predpínačom | požaduje sa
28 | Signalizácia nezapnutia bezpečnostných pásov | požaduje sa
29 | Svetlomety so svetelným senzorom | požaduje sa
30 | Predné svetlomety do hmly | požaduje sa
31 | Tretie brzdové svetlo | požaduje sa
32 | Kontrola tlaku v pneumatikách | požaduje sa
33 | Adaptívne LED svetlomety | požaduje sa
34 | Protikolízny systém | požaduje sa
35 | Hmlové svetlo vzadu | požaduje sa
Komfort
36 | Posilňovač riadenia | požaduje sa
37 | Navigačný systém s dotykovým displejom | požaduje sa
38 | Výškovo a pozdĺžne nastaviteľný volant | požaduje sa
39 | Výškovo a pozdĺžne nastaviteľné sedadlo vodiča | požaduje sa
40 | Lakťová opierka vpredu (s odkladacím priestorom) | požaduje sa
41 | Centrálne zamykanie s dialkovým ovládaním | požaduje sa
42 | Tempomat | požaduje sa
43 | Elektrické ovládanie okien vpredu a vzadu | požaduje sa
44 | Osvetlenie batožinového priestoru | požaduje sa
45 | Manuálna klimatizácia, min. dvojzónová | požaduje sa
46 | Vnútorné spätné zrkadlo so zabezpečením proti oslneniu (min. prepínateľné) | požaduje sa
47 | Elektricky ovládané s vyhrievané vonkajšie spätné zrkadlá | požaduje sa
48 | Detské poistky zámkov zadných bočných dverí | požaduje sa
49 | Signalizácia otvorenia dverí | požaduje sa
50 | Automatické uzamknutie dverí pri rozjazde | požaduje sa
51 | Zadná cúvacia kamera | požaduje sa
52 | Stierače s dažďovým senzorom | požaduje sa
53 | Parkovacie minimálne vzadu | požaduje sa | uchádzač vyplní presnú hodnotu parametra ponúkaného riešenia
Interiér/sedadlá
54 | Opierka hlavy všetkých sedadiel (aj tretie sedadlo vzadu v strede) | požaduje sa
55 | Delené sklopné zadné sedadlá (napr. 60:40, 3:2 a pod.) | požaduje sa
56 | Vyhrievanie predných sedadiel | požaduje sa
Iná výbava
57 | 1x integrovaná zásuvka USC pre dobíjanie elektrických zariadení v priestore medzi vodičom a spolujazdcom | požaduje sa
58 | 12V zásuvka v priestore medzi vodičom a spolujazdcom | požaduje sa
59 | 12V zásuvka v batožinovom priestore | požaduje sa
60 | Kryt batožinového priestoru (roleta alebo iné riešenie) dozadu | požaduje sa
61 | Palubný počítač | požaduje sa
62 | Ukazovateľ vonkajšej teploty | požaduje sa
63 | Rádio + anténa a repro sústava pre ozvučenie vozidla + Bluetooth + USC | požaduje sa
64 | Povinná výstroj a výbava stanovená pre daný druh vozidla (v zmysle zákona č. 106/2018 Z.z., resp. vyhlášky č. 134/2018 Z. z.) - homologizovaný prenosný výstražný trojuholník, rezervné koleso min. dojazdové alebo lepiaca sada na opravu defektu, lekárnička) | požaduje sa
65 | Ťažné lano | požaduje sa
66 | Ručný hasiaci prístroj práškový (1 kg) umiestnený do držiaku v priestore pre vodiča alebo spolujazdca tak aby ním nebolo možné manipulovať osobami sediacimi na zadných sedadlách alebo umiestnený v batožinovom priestore na ľahko dostupnom mieste. | požaduje sa
67 | Sada originálnych gumených rohoží na podlahu vrátane koberčekov | požaduje sa
68 | Podložky na upevnenie tabuliek s evidenčným číslom | požaduje sa
69 | 4 ks diskov kolies z ľahkých zliatin min. 17" so sadou 4 ks letných pneumatík kompatibilných s automobilom (celoročné pneu nie sú prípustné). Montáž na vozidle podľa dátumu dodania (01.04. - 30.09. - letná sada) | požaduje sa | uchádzač vyplní presnú hodnotu parametra ponúkaného riešenia
70 | Sada 4 ks zimných pneumatík min. na plechových diskoch (vrátane originálnych krytov) min. 17" kompatibilné s automobilom. (celoročné pneu nie sú prípustné) | požaduje sa | uchádzač vyplní presnú hodnotu parametra ponúkaného riešenia

## Štruktúrovaný rozpočet
Tabuľka 1 - Štruktúrovaný rozpočet/obstarávacia cena
p.č. | Názov položky | Počet | jednotková cena v eur bez DPH | jednotková cena v eur s DPH | celková cena v eur s DPH
1 | Osobný automobil | 1 | 0 |  | 0
Celková obstarávacia cena vozidiel v eur s DPH |  |  |  |  | 0