## 1. Krycí list rozpočtu
VÝKAZ VÝMER
| Názov stavby |  |  | UNM - Dostavba 6. pavilónu - II.etapa | [8 empty] | JKSO
| Názov objektu |  |  | Zdravotechnika | [8 empty] | EČO
Miesto
[13 empty] | IČO | IČ DPH
Objednávateľ
Projektant
Zhotoviteľ
Spracoval
|  |  |  | Rozpočet číslo |  | Dňa | [6 empty] | CPV
[6 empty] | 22.08.2018 | [6 empty] | CPA
Merné a účelové jednotky
Počet |  |  |  | Náklady / 1 m.j. | Počet |  |  | Náklady / 1 m.j. | Počet |  |  |  |  | Náklady / 1 m.j.
|  |  | 0 | 0 |  |  | 0 | 0 |  |  |  |  | 0 |  | 0
|  |  |  | Rozpočtové náklady v |  |  |  | EUR
A |  | Základné rozp. náklady |  |  | B |  | Doplnkové náklady |  | C |  | Vedľajšie rozpočtové náklady
1 | HSV |  | Dodávky | 0 | 8 | Práca nadčas |  | 0 | 13 | GZS |  |  |  |  | 0
2 |  |  | Montáž | 0 | 9 | Bez pevnej podl. |  | 0 | 14 | Projektové práce |  |  |  |  | 0
3 | PSV |  | Dodávky |  | 10 | Kultúrna pamiatka |  | 0 | 15 | Sťažené podmienky |  |  |  |  | 0
4 |  |  | Montáž |  | 11 |  |  | 0 | 16 | Vplyv prostredia |  |  |  |  | 0
5 | "M" |  | Dodávky | 0 |  |  |  |  | 17 | Iné VRN |  |  |  |  | 0
6 |  |  | Montáž | 0 |  |  |  |  | 18 | VRN z rozpočtu |  |  |  |  | 0
7 | ZRN (r. 1-6) |  |  |  | 12 | DN (r. 8-11) |  |  | 19 | VRN (r. 13-18) |  |  |  |  | 0
20 | HZS |  |  |  | 21 | Kompl. činnosť |  | 0 | 22 | Ostatné náklady |  |  |  |  | 0
Projektant | [8 empty] | D |  | Celkové náklady
[9 empty] | 23 | Súčet 7, 12, 19-22
Dátum a podpis |  |  |  |  | Pečiatka |  |  |  | 24 | DPH | 20 | % z | 46941.38
Objednávateľ | [8 empty] | 25 | Cena s DPH (r. 23-24)
Dátum a podpis |  |  |  |  | Pečiatka |  |  |  | E |  | Prípočty a odpočty
Zhotoviteľ | [8 empty] | 26 | Dodávky zadávateľa |  |  |  |  | 0
[9 empty] | 27 | Kĺzavá doložka |  |  |  |  | 0
Dátum a podpis |  |  |  |  | Pečiatka |  |  |  | 28 | Zvýhodnenie + - |  |  |  |  | 0

## 3. Rozpočet - štandard na výšku
VÝKAZ VÝMER
Stavba: UNM - Dostavba 6. pavilónu - II.etapa
Objekt: Zdravotechnika
Objednávateľ:
Zhotoviteľ: |  |  |  | Spracoval:
Miesto: |  |  |  | Dátum: 22. 8. 2018
Č. | Kód položky | Popis | MJ | Množstvo celkom | Cena jednotková | Cena celkom | Hmotnosť celkom
1 | 2 | 3 | 4 | 5 | 6 | 7 | 8
| PSV | Práce a dodávky PSV |  |  |  |  | 4.5654
| 713 | Izolácie tepelné |  |  |  |  | 0.0564
1 | 713482111 | Montáž trubíc z PE, hr.do 10 mm,vnút.priemer do 38 | m | 351 |  |  | 0
2 | 2837741539 | Tubolit DG 20 x 9 izolácia-trubica AZ FLEX Armacell | m | 191 |  |  | 0.01528
3 | 2837741552 | Tubolit DG 28 x 9 izolácia-trubica AZ FLEX Armacell | m | 74 |  |  | 0.00666
4 | 2837741573 | Tubolit DG 35 x 9 izolácia-trubica AZ FLEX Armacell | m | 86 |  |  | 0.00688
5 | 713482112 | Montáž trubíc z PE, hr.do 10 mm,vnút.priemer 42-70 | m | 5 |  |  | 0
6 | 2837741584 | Tubolit DG 42 x 9 izolácia-trubica AZ FLEX Armacell | m | 5 |  |  | 0.00105
7 | 713482131 | Montáž trubíc z PE, hr.do 30 mm,vnút.priemer do 38 | m | 467 |  |  | 0.01868
8 | 2837741524 | Tubolit DG 15 x 20 izolácia-trubica AZ FLEX Armacell | m | 113 |  |  | 0.00226
9 | 2837741542 | Tubolit DG 22 x 20 izolácia-trubica AZ FLEX Armacell | m | 227 |  |  | 0.00227
10 | 2837741555 | Tubolit DG 28 x 20 izolácia-trubica AZ FLEX Armacell | m | 88 |  |  | 0.00176
11 | 2837741571 | Tubolit DG 35 x 30 izolácia-trubica AZ FLEX Armacell | m | 39 |  |  | 0.00156
12 | 998713202 | Presun hmôt pre izolácie tepelné v objektoch výšky nad 6 m do 12 m | % | 25.913 |  |  | 0
| 721 | Zdravotech. vnútorná kanalizácia |  |  |  |  | 0.4222
13 | 721140802 | Demontáž potrubia z liatinových rúr odpadového alebo dažďového do DN 100, -0,01492t | m | 10 |  |  | 0
14 | 721171809 | Demontáž potrubia z novodurových rúr odpadového alebo pripojovacieho nad 114 do D160, -0,00263t | m | 10 |  |  | 0
15 | 721171621 | Potrubie z rúr PP Poloplast NG odhlučnené 50/2, 0 odpadné prípojné | m | 97 |  |  | 0.06305
16 | 721171622 | Potrubie z rúr PP Poloplast NG odhlučnené 75/2, 6 odpadné prípojné | m | 14 |  |  | 0.01624
17 | 721171624 | Potrubie z rúr PP Poloplast NG odhlučnené 110/3, 4 odpadné prípojné | m | 116 |  |  | 0.26912
18 | 721173204 | Potrubie z HT odpadné pripájacie D 40x1, 8 | m | 57 |  |  | 0.03363
19 | 2862303000 | PVC-U čistiaca tvarovka kanalizačná s uzáverom 110mm | ks | 1 |  |  | 0.00156
20 | 721194104 | Zriadenie prípojky na potrubí vyvedenie a upevnenie odpadových výpustiek D 40x1, 8 | ks | 54 |  |  | 0
21 | 721194105 | Zriadenie prípojky na potrubí vyvedenie a upevnenie odpadových výpustiek D 50x1, 8 | ks | 33 |  |  | 0
22 | 721194107 | Zriadenie prípojky na potrubí vyvedenie a upevnenie odpadových výpustiek D 75x1, 9 | ks | 1 |  |  | 0
23 | 721194109 | Zriadenie prípojky na potrubí vyvedenie a upevnenie odpadových výpustiek D 110x2, 3 | ks | 18 |  |  | 0
24 | 721229010 | Montáž podlahového odtokového žlabu dĺžky 700 mm pre montáž do stredu | ks | 8 |  |  | 0.00656
25 | 5528158018 | Sprchový žľab stred. odtok, nerez mriežka, 655 mm | ks | 8 |  |  | 0.0288
26 | 721229013 | Montáž podlahového odtokového žlabu dĺžky 1200 mm pre montáž do stredu | ks | 1 |  |  | 0.00082
27 | 5528158001 | Sprchový žľab stred. odtok, nerez mriežka, 1200 mm | ks | 1 |  |  | 0.00242
28 | 721290111 | Ostatné - skúška tesnosti kanalizácie v objektoch vodou do DN 125 | m | 284 |  |  | 0
29 | 998721202 | Presun hmôt pre vnútornú kanalizáciu v objektoch výšky nad 6 do 12 m | % | 79.81 |  |  | 0
| 722 | Zdravotechnika - vnútorný vodovod |  |  |  |  | 2.2834
30 | 722130217 | Potrubie z oceľ.rúr pozink.bezšvík.bežných-11 353.0, 10 004.0 zvarov. bežných-11 343.00 DN 65 | m | 0.5 |  |  | 0.008705
31 | 722171130 | Potrubie z plastických rúr PeX D16/2,0 lisovaním | m | 113 |  |  | 0.19323
32 | 722171132 | Potrubie z plastických rúr PeX D20/2,0 lisovaním | m | 346 |  |  | 0.72314
33 | 722171133 | Potrubie z plastických rúr PeX D26/3,0 lisovaním | m | 161 |  |  | 0.50876
34 | 722171134 | Potrubie z plastických rúr PeX D32/3,0 lisovaním | m | 125 |  |  | 0.56375
35 | 722171135 | Potrubie z plastických rúr PeX D40/3,5 lisovaním | m | 5 |  |  | 0.0459
36 | 722190403 | Vyvedenie a upevnenie výpustky do DN 25 | ks | 161 |  |  | 0
37 | 722231041 | Montáž armatúry s dvoma závitmi, posúvač klinový G 1/2 | ks | 6 |  |  | 0.00012
38 | 722231042 | Montáž armatúry s dvoma závitmi, posúvač klinový G 3/4 | ks | 2 |  |  | 4e-05
39 | 722231043 | Montáž armatúry s dvoma závitmi, posúvač klinový G 1 | ks | 1 |  |  | 2e-05
40 | 4221045300 | Ventil uzatvárací s odvodnením D 15 mm, PN 6 pre vodu | ks | 4 |  |  | 0.002
41 | 5511871450 | Posúvač 1/2", vnútorný - vnútorný závit, mosadz OT 58, obj.č. 08016012 IVAR | ks | 2 |  |  | 0.01
42 | 4221045600 | Ventil uzatvárací s odvodnením D 20 mm, PN 6 pre vodu | ks | 2 |  |  | 0.0018
43 | 4221045900 | Ventil uzatvárací s odvodnením D 25 mm, PN 6 pre vodu | ks | 1 |  |  | 0.0016
44 | 722254112 | Požiarne príslušenstvo, hydrantová skriňa vnútorná s tvarovo stálou hadicou DN 25, dl. 30 m | súb. | 4 |  |  | 0.08184
45 | 722290226 | Tlaková skúška vodovodného potrubia závitového, lisovaného do DN 50 | m | 750 |  |  | 0.135
46 | 722290234 | Prepláchnutie a dezinfekcia vodovodného potrubia do DN 80 | m | 750 |  |  | 0.0075
47 | 998722202 | Presun hmôt pre vnútorný vodovod v objektoch výšky nad 6 do 12 m | % | 124.88 |  |  | 0
| 725 | Zdravotechnika - zariaď. predmety |  |  |  |  | 1.8034
48 | 725110815 | Demontáž záchoda splachovacieho s nádržou alebo s tlakovým splachovačom, na ďalšie použitie | súb. | 14 |  |  | 0
49 | 725119711 | Montáž predstenového systému záchodov do kombinovaných stien (napr.GEBERIT, AlcaPlast) | súb. | 14 |  |  | 0
50 | 5513005455 | DuoFix pre WC s nádržkou Sigma UP320 1120 mm, 7,5 l, s prípravou pre odsávanie zápachu, plast, GEBERIT | ks | 14 |  |  | 0.23576
51 | 5513005630 | Ovládacie tlačidlo Sigma20, 246x164 mm, biela/lesklý chróm/biela, GEBERIT | ks | 14 |  |  | 0.00784
52 | 725119730 | Montáž záchodu do predstenového systému | ks | 14 |  |  | 0
53 | 6420141330 | Klozet závesný ZETA,520x355x350mm,keramika,biela | ks | 13 |  |  | 0.1755
54 | 6420141490 | Klozet závesný OLYMP NEW, 365x360x700 mm, keramika, biela | ks | 1 |  |  | 0.0226
55 | 6420144670 | Sedátko s poklopom ZETA biela, obj.č.8932740000001 | ks | 13 |  |  | 0.02288
56 | 6420144730 | Klozetové sedátko OLYMP/BALTIC 376x436, duroplast, biela | ks | 1 |  |  | 0.0024
57 | 725129210 | Montáž automatického splachovania k pisoáru | súb. | 1 |  |  | 0.00355
58 | 5514812200 | Automatické splachovače pisoárov SLP 05KZ, 230V AC, obj.č. 01053 SANELA | ks | 1 |  |  | 0.00385
59 | 725210822 | Demontáž umývadiel alebo umývadielok bez výtokovej armatúry, na ďalšie použitie | súb. | 6 |  |  | 0
60 | 725219401 | Montáž umývadla na skrutky do muriva, bez výtokovej armatúry | súb. | 32 |  |  | 0.01824
61 | 6420135170 | Umývadlo ZETA-60 biela, obj.č.8103920001041 | ks | 29 |  |  | 0.435
62 | 6429125700 | Kryt sifónu k umývadlu | ks | 29 |  |  | 0.2668
63 | 6420138020 | Umývadielko ZETA-40 biela, obj.č.8153930001041 | ks | 3 |  |  | 0.0204
64 | 725219501 | Montáž umývadla zabudovaného do pultu, bez výtokovej armatúry | súb. | 11 |  |  | 0.00374
65 | 6420136490 | Zápustné umývadlo keramické IBON-56, 560x410x185 mm, biela | ks | 11 |  |  | 0.1122
66 | 725240811 | Demontáž sprchovej kabíny a misy bez výtokových armatúr kabín, -0,08800t | súb. | 1 |  |  | 0
67 | 725310821 | Demontáž drezu jednodielneho bez výtokovej armatúry na konzolách, -0,01707t | súb. | 6 |  |  | 0
68 | 725319114 | Montáž kuchynských drezov jednoduchých, hranatých, s rozmerom do 1000 x 600 mm, bez výtokových armatúr | súb. | 19 |  |  | 0.00513
69 | 5523134500 | Drez antikorový s odkvapovou doskou 800 x 500, typ 516 IA | ks | 19 |  |  | 0.114
70 | 725329103 | Montáž kuchynských drezov dvojitých, s dvoma drezmi, alebo okapovým drezom s rozmerom 1110 x 510, bez výtok. armatúr | súb. | 3 |  |  | 0.00093
71 | 5523152500 | Kuchynský drez Alveus do dosky ELEGANT 70 nerez dekor 1110x510-190,2xQ +.sifón | ks | 3 |  |  | 0.02595
72 | 725333351 | Montáž výlevky nerezovej závesnej bez výtokovej armatúry | súb. | 1 |  |  | 0.0001
73 | 5523401370 | Nerezová kombinovaná výlevka, VLU 01 SANELA | ks | 1 |  |  | 0.00144
74 | 725333360 | Montáž výlevky keramickej voľne stojacej bez výtokovej armatúry | súb. | 4 |  |  | 0.00196
75 | 6420144360 | Výlevka MIRA biela, obj.č.8510460000001 | ks | 4 |  |  | 0.0648
76 | 5510672900 | Nádržka T 2431-01 | ks | 4 |  |  | 0.0058
77 | 5510673200 | Veko nádržky T 2431-02 | ks | 4 |  |  | 0.00164
78 | 725819401 | Montáž ventilu rohového s pripojovacou rúrkou G 1/2 | súb. | 4 |  |  | 0.00112
79 | 5514109000 | Ventil pre hygienické a zdravotnické zariadenia rohový mosadzný T 65 1/2" s rúrkou a ružicou | ks | 4 |  |  | 0.00096
80 | 725819402 | Montáž ventilu bez pripojovacej rúrky G 1/2 | súb. | 132 |  |  | 0.03696
81 | 5514100500 | Ventil pre hygienické a zdravotnické zariadenia rohový mosadzný 1/2" x 3/8" | ks | 132 |  |  | 0.02112
82 | 725820810 | Demontáž batérie drezovej, umývadlovej nástennej, -0,0026t | súb. | 13 |  |  | 0
83 | 725829201 | Montáž batérie umývadlovej a drezovej nástennej pákovej, alebo klasickej | ks | 7 |  |  | 0.00084
84 | 725829601 | Montáž batérií umývadlových a drezových stojankových pákových alebo klasických | ks | 67 |  |  | 0.0067
85 | 5513006130 | Umývadlová stojanková batéria MIO, obj.č.3117110040011 | ks | 3 |  |  | 0.0072
86 | 5513006570 | Drezová batéria stojacia TIGO, obj.č.3511810040001 | ks | 63 |  |  | 0.0882
87 | 5513006640 | Umývadlová nástenná batéria LYRA, obj.č.3512770042101 | ks | 6 |  |  | 0.00792
88 | 5513006520 | Bidetová stojanková páková batéria LYRA s pop-up 5/4", 120x116 mm, chróm | ks | 1 |  |  | 0.00155
89 | 725839216 | Montáž batérie vaňovej nástennej s roztečou 150 mm | súb. | 6 |  |  | 0.0003
90 | 5514646440 | Nástenná vaňová batéria KLUDI LOGO MIX chrom | ks | 6 |  |  | 0.01488
91 | 725840870 | Demontáž batérie vaňovej, sprchovej nástennej, -0,00225t | ks | 1 |  |  | 0
92 | 725840873 | Demontáž príslušenstva pre sprchové batérie, držiak na sprchu, -0,00113t | ks | 1 |  |  | 0
93 | 725849201 | Montáž batérie sprchovej nástennej pákovej, klasickej | ks | 10 |  |  | 0.0004
94 | 5514513200 | Batéria sprchová mosadzná s ručnou sprchou TU 8120 XPS 1/2"x 150 mm | ks | 10 |  |  | 0.0385
95 | 725849205 | Montáž batérie sprchovej nástennej, držiak sprchy s nastaviteľnou výškou sprchy | ks | 10 |  |  | 0.0003
96 | 725860820 | Demontáž jednoduchej zápachovej uzávierky pre zariaďovacie predmety, umývadlá, drezy, práčky -0,00085t | ks | 13 |  |  | 0
97 | 725860822 | Demontáž zápachovej uzávierky pre zariaďovacie predmety, vane, sprchy -0,00122t | ks | 1 |  |  | 0
98 | 725869301 | Montáž zápachovej uzávierky pre zariaďovacie predmety, umývadlová do D 40 | ks | 50 |  |  | 0.0005
99 | 725869311 | Montáž zápachovej uzávierky pre zariaďovacie predmety, drezová do D 50 (pre jeden drez) | ks | 21 |  |  | 0.00021
100 | 725869313 | Montáž zápachovej uzávierky pre zariaďovacie predmety, drezová do D 50 (pre dva drezy) | ks | 3 |  |  | 3e-05
101 | 725869323 | Montáž zápachovej uzávierky pre zariaďovacie predmety, pračkovej do D 50 (podomietkovej) | ks | 1 |  |  | 1e-05
102 | 725869330 | Montáž zápachovej uzávierky pre zariaďovacie predmety, vaňovej do D 50 | ks | 6 |  |  | 6e-05
103 | 725869360 | Montáž zápachovej uzávierky pre zariaďovacie predmety, bidetov do D 32 | ks | 1 |  |  | 1e-05
104 | 725869371 | Montáž zápachovej uzávierky pre zariaďovacie predmety, pisoárovej do D 50 | ks | 1 |  |  | 1e-05
105 | 5516212004 | Zápachová uzávierka HL500 - 6/4, 6/4" pripojenie závit, DN 40/50 odtok ležatý, guľový kĺb na odtoku 280° otočný, 10° sklopný, ďiaľkovo upraviteľný, vane, PE | ks | 6 |  |  | 0.00054
106 | 5516211004 | Zápachová uzávierka HL132/40, 5/4˝ pripojenie prevlečná matica, umývadlá s krycou ružicou odtok DN 40 ležatý, PP | ks | 50 |  |  | 0.009
107 | 5516230037 | Podomietková zápachová uzávierka HL406.2. DN 40/50, (0,38 l/s), dva výtokové ventily 1/2", spätná klapka,krycia doska 280x100 mm, PE/nerezová oceľ | ks | 1 |  |  | 0.00193
108 | 5516245029 | Zápachová uzávierka k pisoárom HL430/50, DN 50, (0,7 l/s), odtok 0 - 90°, odsávacia, horizontálny odtok, biela, PP | ks | 1 |  |  | 0.00018
109 | 2863120284 | Zápachová uzávierka pre umývadlá a bidety, rúrková 1 1/4",x, D 40 ", plast, sanitárny systém | ks | 1 |  |  | 0.00023
110 | 2863120192 | Drezový sifón dvojdielny D 50 úsporný | ks | 3 |  |  | 0.00183
111 | 2863120194 | Drezový sifón jednodielny D 50 úsporný | ks | 21 |  |  | 0.00735
112 | 5516757500 | Dvierka krycie 150x300 komaxit biely | ks | 2 |  |  | 0.00204
113 | 998725202 | Presun hmôt pre zariaďovacie predmety v objektoch výšky nad 6 do 12 m | % | 235.241 |  |  | 0
| HZS | Hodinové zúčtovacie sadzby |  |  |  |  | 0
114 | HZS000212 | Stavebno montážne práce náročnejšie, ucelené, obtiažne, rutinné (Tr 2) v rozsahu viac ako 4 a menej ako 8 hodín | hod | 6 |  |  | 0
|  | Celkom |  |  |  |  | 4.5654