## Zadanie
ZADANIE S VÝKAZOM VÝMER
Stavba: Moderniácia dojárne-Farma Veľké Hoste
Objekt: SO 04 - Prečerpávacia nádrž so stáčacou plochou
Objednávateľ: MVL-AGRO s.r.o.,Bánovce nad Bebravou
Zhotoviteľ: verejné obstarávanie |  |  |  |  | Spracoval: J.Lichý
Miesto. k.ú. Malé Chlievany |  |  |  |  | Dátum: 17. 5. 2022
Č. | Kód položky | Popis | MJ | Množstvo celkom | Jednotková cena zadania | Celková cena zadania
1 | 2 | 3 | 4 | 5 | 6 | 7
| HSV | Práce a dodávky HSV
| 1 | Zemné práce
1 | 131301102.S | Výkop nezapaženej jamy v hornine 4 | m3 | 108
|  | (4,70+8,70)/2,0*4,0*3,60 |  | 96.48
|  | (2,60+0,60)/2,0*3,60*2,0 |  | 11.52
|  | Súčet |  | 108
2 | 162301111.S | Vodorovné premiestnenie výkopku po nespevnenej ceste z horniny tr.1-4, do 100 m3 na vzdialenosť nad 50 do 500 m | m3 | 108
3 | 167101102.S | Nakladanie neuľahnutého výkopku z hornín tr.1-4 nad 100 do 1000 m3 | m3 | 108
4 | 171201202.S | Uloženie sypaniny na skládku na stavbe | m3 | 108
5 | 174101002.S | Zásyp sypaninou so zhutnením jám, šachiet, rýh, zárezov alebo okolo objektov | m3 | 60.23
|  | 108,0-(3,50*3,50*3,90) |  | 60.23
|  | Súčet |  | 60.23
| 2 | Zakladanie
6 | 273313521.S | Betón podkladný C12/15 | m3 | 1.44
|  | 3,80*3,80*0,100 |  | 1.44
|  | Súčet |  | 1.44
7 | 273316242.S | Doska z betónu prostého vodostavebného C 30/37 | m3 | 9.2
|  | 5,80*2,80*0,30 |  | 4.87
|  | 3,80*3,80*0,30 |  | 4.33
|  | Súčet |  | 9.2
8 | 27332-R1 | Steny nádrže z betónu vodostavebného C30/37 |  | 12.35
|  | (3,50+3,50)*3,80*0,25 |  | 6.65
|  | (3,0+3,0)*3,80*0,25 |  | 5.7
|  | Súčet |  | 12.35
9 | 273362021.S | Výstuž zo zvár. sietí KARI | t | 0.25
|  | 5,80*2,80*0,0079*1,02 |  | 0.13
|  | 3,80*3,80*0,0079*1,02 |  | 0.12
|  | Súčet |  | 0.25
| 3 | Zvislé a kompletné konštrukcie
10 | 311351107.S | Debnenies stien obojstranné zhotovenie-tradičné | m2 | 98.8
|  | (3,50+3,50)*3,80*2,0 |  | 53.2
|  | (3,0+3,0)*3,80*2,0 |  | 45.6
|  | Súčet |  | 98.8
11 | 311351108.S | Debnenie stien obojstranné odstránenie-tradičné | m2 | 98.8
12 | 311361221.S | Výstuž stien nádrže z betonárskej ocele | t | 0.43
0,035 t/1m3 betónu
|  | 12,35*0,035 |  | 0.43
|  | Súčet |  | 0.43
| 5 | Komunikácie
13 | 564211111.S | Podklad alebo podsyp z piesku s rozprestretím, vlhčením a zhutnením, po zhutnení hr. 50 mm | m2 | 16.24
|  | 5,80*2,80 |  | 16.24
|  | Súčet |  | 16.24
14 | 564221111.S | Podklad z piesku s rozprestretím, vlhčením a zhutnením, po zhutnení hr. 80 mm | m2 | 60.23
15 | 564782111.S | Podklad alebo kryt z kameniva hrubého drveného (vibr.štrk) po zhut.hr. 300 mm | m2 | 16.24
|  | 5,80*2,80 |  | 16.24
|  | Súčet |  | 16.24
16 | 564861111.S | Podklad zo štrkodrviny s rozprestretím a zhutnením, po zhutnení hr. 200 mm | m2 | 17.64
|  | 4,20*4,20 |  | 17.64
|  | Súčet |  | 17.64
| 8 | Rúrové vedenie
17 | 28614-R1 | montáž rúry kontrolného systému | m | 4.3
montáž zvisle s postupným obsypom
|  | 4,30*1,0 |  | 4.3
|  | Súčet |  | 4.3
18 | 2861400-R1 | dodávka rúry kontrolného systému | m | 5
|  | 5,0*1,0 |  | 5
|  | Súčet |  | 5
19 | 871228111.S | Ukladanie drenážneho potrubia plastového | m | 16.4
|  | 4,10*4,0 |  | 16.4
|  | Súčet |  | 16.4
20 | 286110015000.S | Flexibilná drenážna PVC-U rúra DN 100, perforovaná | m | 17
|  | 16,8316831683168 * 1,01 |  | 17
21 | 895991131.S | Osadenie liatinovej mreže s rámom | ks | 1
|  | 1,0*1,0 |  | 1
|  | Súčet |  | 1
22 | 552410003600.S | Mreža liatinová s rámom nosnosť 12,5 t | ks | 1
|  | 1,0*1,0 |  | 1
|  | Súčet |  | 1
| 9 | Ostatné konštrukcie a práce-búranie
23 | 916362112.S | Osadenie cestného obrubníka betónového s oporou | m | 13.4
|  | 6,0+3,0+3,0+1,40 |  | 13.4
|  | Súčet |  | 13.4
24 | 592170001000.S | Obrubník cestný | ks | 14
|  | 13,8613861386139 * 1,01 |  | 14
| 99 | Presun hmôt HSV
25 | 998021021.S | Presun hmôt | t | 59.47
| PSV | Práce a dodávky PSV
| 711 | Izolácie proti vode a vlhkosti
26 | 711471051.S | Zhotovenie izolácie vodorovne termoplastom | m2 | 18
zhotovenie systému,výmera plochy k izolácii,2 vrstvy
|  | 3,0*3,0*2,0 |  | 18
|  | Súčet |  | 18
27 | 283220000200 | Hydroizolačná fólia | m2 | 136.62
FATRAFOL 803 je hydroizolačná fólia z mPVC pre izoláciu základov proti vlhkosti, radónu, odolná agresívnym spodným vodám, zväčša hnedej farby, zvára sa horúcim vzduchom
dodávka systému
|  | (18,0+100,80)*1,15 |  | 136.62
28 | 71147-R1 | Zhotovenie izolácie termoplastom zvisle |  | 100.8
zhotvenie systému v dvoch vstvách,plocha k zakrytiu
|  | 3,0*4,20*4,0*2,0 |  | 100.8
|  | Súčet |  | 100.8
29 | 693110001100 | Geotextília polypropylénová | m2 | 136.62
dodávka systému
|  | 136,62*1,0 |  | 136.62
|  | Súčet |  | 136.62
30 | 71149-R2 | zhotovenie geotextília | m2 | 118.82
zhotovenie systému
|  | 118,82*1,0 |  | 118.82
|  | Súčet |  | 118.82
31 | 71179-R1 | Napúčací pás D+M | m | 12
|  | 3,0*4,0 |  | 12
|  | Súčet |  | 12
| 750 | Slaboprúd
34 | 752210721 | Elektroinštalácia D+M | súb. | 1
|  | 1,0*1,0 |  | 1
|  | Súčet |  | 1
| 767 | Konštrukcie doplnkové kovové
32 | 767162110.S | Montáž oceľového zábradlia | m | 13.2
montáž systému
|  | 3,30+3,30+3,30+3,30 |  | 13.2
33 | 767162-R1 | Dodávka zábradlia | m | 13.2
dodávka celého systému,2x základný náter
|  | 3,30+3,30+3,30+3,30 |  | 13.2
|  | Súčet |  | 13.2
Celkom