## Hárok1
Objednávateľ: Róbert Gašparík - mäsovýroba s.r.o., Mikovíniho 6924/1, Trnava 917 01, IČO: 36 282 782
Predmet zákazky: Dodávka s termo nadstavbou - 2 ks
Chladiarenské dopravné prostriedky do 3,5 t - 2 ks na prepravu mäsa a mäsových výrobkov
Podrobná špecifikácia predmetu zákazky:
Technické parametre | Požadované hodnoty
Druh | Nákladné vozidlo
Druh karosérie | Skriňová chladiarenská
Motor | diesel
Nosnosť | Do 3,5 t
Prevodovka | manuálna 6- st.
Zdvihový objem valcov | Minim 2100 m3
Výkon motora (k/kw) | minim150 k / minim 120 kW
Objem nákladného priestoru | Minim 17 m 3
Chladiarenská nadstavba | Áno, do 0 do + 6 °C
(Chl. výkon pri 0 ̊C | Max 3338 W
Izotermická izolácia – chladiarenská (FNA) na 17 m3 | áno
Nákladný priestor (d x š x v) | minim 4050 x 1800 x 2100
Podlaha | hladká
Povrch stien | hladký
Prekrytie tesnenia na zadných dverách | áno
Obloženie blatníkov nerezovými lištami | áno
Okopové lišty při bočných a zadných dverách a na stene za vodičom v ložnom priestore | áno
Elektronické ovládanie teploty ložného priestoru | áno
Kondenzačná jednotka s elektrickou prípojkou | áno
Parkovacie zadné senzory | áno
Certifikát FNA a ATP | Áno
Monitoring teplôt | áno
Farba | Biela
Rok výroby | v roku nákupu
Klimatizácia | áno
Tempomat | áno
Zadné dvere otváracie do 270 ° | áno
Zosilnené zadné pruženie | Áno
Uchádzač predložením ponuky deklaruje, že ním ponúkaný tovar spĺňa tu uvádzané požiadavky a parametre na predmet zákazky.
Obchodné meno uchádzača: | /vyplní uchádzač/
Sídlo: | /vyplní uchádzač/
IČO: | /vyplní uchádzač/
Oprávnený zástupca uchádzača: | /vyplní uchádzač/
Cena v EUR bez DPH za 2 ks | /vyplní uchádzač/
Pozn. Cenu v EUR bez DPH uchádzač uvádza aj priamo v systéme JOSEPHINE.
Dátum vyhotovenia ponuky: /vyplní uchádzač/
pečiatka a podpis oprávnenej osoby