## Hárok1
Príloha č. 1) Opis predmetu zákazky a stanovenie ceny
Verejný obstarávateľ: Nemocnica Poprad, a.s., Banícka 803/28, 058 45 Poprad, IČO: 36513458
Názov predmetu zákazky: Kraniotomický systém
Identifikačné údaje uchádzača
Názov uchádzača:
Sídlo:
IČO:
DIČ:
IČ DPH:
Platca DPH:
Kontaktná osoba:
Tel. č.:
e-mail:
Ponúkaný tovar
Názov výrobcu:
Typové označenie:
Uchádzač vyplní bunky vyznačené žltou farbou
Kraniotomický systém
I. Opis predmetu zákazky
Technická špecifikácia | Požadovaný parameter | Uveďte áno/nie v prípade číselných hodnôt uveďte skutočnosť
Konzola bez irigácie | 1 ks
Nastavenie zrýchlenia a brzdenia | áno
Farebný dotykový displej | áno
2 motorové vstupy | áno
Možnosť výberu preddefinovaných uživateľských profilov alebo ich individuálna konfugurácia | áno
Svetelná indikácia pri vsunutí motorového kábla | áno
Ovládací pedál | 1 ks
Podsvietenie pedálu | áno
Kábel s dĺžkou min. 4 m | áno
Elektro motor (handpiece) | 1 ks
Rýchlosť do max. 85 000 ot./s | áno
Krútiaci moment min. 200 rpm | áno
Kábel s dĺžkou min. 4 m | áno
Rúčka na perforátor | 1 ks
Kompatibilita perforátora s vrtákmi typu Hudson | áno
Rúčka na kraniotom malá | 1 ks
Dĺžka rúčky min. 90 mm | áno
Rúčka na kraniotom štandardná | 1 ks
Dĺžka rúčky min. 100 mm | áno
Doplnky:
Kľúč | 1 ks
Sterilizačný drôtený košík na zostavu | 1 ks
Hlavný napájací kábel | 1 ks
CE certifikovaný systém pre použitie v zdravotníctve | áno
Záručná doba
Komplexný záručný servis (záruka sa nevzťahuje na vady, ktoré spôsobí Odberateľ neodbornou manipuláciou resp. používaním v rozpore s návodom na obsluhu a tiež sa nevzťahuje na vady, ktoré vzniknú v dôsledku živelnej pohromy, vyššej moci alebo vandalizmu) po dobu 24 mesiacov od doby inštalácie , v rámci ktorého sa Dodávateľ zaväzuje dodržať nasledovné lehoty: Profylaktická kontrola bude vykonávaná v dohodnutých dňoch v mesiaci v prípade poruchy v deň odstraňovania poruchy. V prípade poruchy zariadenia servisná odozva maximálne do 12 hodín od nahlásenia poruchy v rámci pracovných dní a servisný zásah do maximálne 24 hodín v rámci pracovných dní. Dodávateľ bude vykonávať pravidelné prehliadky celej zostavy v intervaloch stanovených výrobcom. Najviac 14 dní pred uplynutím záručnej lehoty, Dodávateľ vykoná bezplatnú bezpečnostno technickú prehliadku a bezplatné odstránenie všetkých zistených vád a nedostatkov spadajúcich pod záruku. | Bez nacenenia, zarátane v cene zariadenia.
Obchodné podmienky
Nový, nepoužitý, nerepasovaný prístroj. | Bez nacenenia, zarátane v cene zariadenia.
Cena musí obsahovať dopravu do miesta určenia, zaškolenie obsluhujúceho personálu do údržby a prevádzky.
Súčasťou dodávky tovaru bude návod na obsluhu v slovenskom alebo českom jazyku, vyhlásenie o zhode a doplňujúce podklady k nemu, certifikáty vydané autorizovanými osobami alebo notifikovanými osobami, ktoré majú oprávnenie na posudzovanie zhody výrobkov.
Termín dodania: do 12 týždňov odo dňa nadobudnutia účinnosti kúpnej zmluvy.
| Cena spolu v € bez DPH: | 0
| DPH v € 20% : | 0
| Cena spolu v € s DPH: | 0
Uchádzač svojim podpisom a predložením cenovej ponuky:
1. súhlasí so všetkými podmienkami uvedenými vo Výzve a jej prílohach.
2. čestne vyhlasuje, že nemá žiaden konflikt záujmov v zmysle § 23 ZVO a neuzavrel s iným hospodárskym subjektom dohodu narúšajúcu alebo obmedzujúcu hospodársku súťaž.
3. čestne vyhlasuje, že nemá uložený zákaz účasti vo verejnom obstarávanípodľa § 32 ods. 1 písm. f) ZVO.
4. že súhlasí so spracovaním osobných údajov v zmysle zákona č .18/2018 Z. z.
5. čestne vyhlasuje, že je oprávnený dodávať tovar, uskutočňovať stavebné práce alebo poskytovať službu v rozsahu, ktorý zodpovedá predmetu zákazky.
V ................................, dňa ................................
......................................................................
meno, priezvisko, funkcia a podpis
oprávnenej osoby konať v mene spoločnosti