## Príloha č. 1
1
1 | Pokyny k vyplneniu: Vypĺňajú sa žlto vyznačené polia !!!
1
1
1 | Kúpna zmluva - Príloha č.1
1
1 | Podrobný technický opis a údaje deklarujúce technické parametre dodávaného predmetu
1
1
1 | Názov predmetu: |  | Rotačná pec a parná pec | [6 empty] | Počet kusov: | 1+1
1
1 | Vymedzenie častí |  |  | Opis / Technická špecifikácia - požadované technické parametre |  | Číselný údaj / Hodnota / Charakteristika parametra - požadovaná hodnota parametra |  | Merná jednotka | Parametre navrhovanej technológie - navrhovateľ vyplní konkrétnu hodnotu parametra ním navrhovanej technológie (hodnota/číselný údaj a podobne podľa zadania) | Názov výrobcu | Typové označenie
1 | Rotačná pec - 1 ks |  |  | min. pečná plocha |  | 8 |  | m2 | hodnota:
1 |  |  |  | min. tepelný výkon |  | 55 |  | kW | hodnota:
1 |  |  |  | max. elektrický príkon |  | 4 |  | kW | hodnota:
1 |  |  |  | min. rozmer plechov |  | 600 x 800 |  | mm | hodnota:
1 |  |  |  | pre vozík s min. počtom plechov |  | 18 |  | ks | hodnota:
1 |  |  |  | dotykové ovládanie spojené s internetom |  | áno |  | - | áno/nie:
1 |  |  |  | min. počet programov |  | 90 |  | ks | hodnota:
1 |  |  |  | rotačný horák so samočistiacou spaľovacou komorou |  | áno |  | - | áno/nie:
1 |  |  |  | horák ovládaný cez internet |  | áno |  | - | áno/nie:
1 | Parná pec - 1 ks |  |  | min. pečná plocha |  | 18 |  | m2 | hodnota:
1 |  |  |  | min. tepelný výkon |  | 110 |  | kW | hodnota:
1 |  |  |  | elektrická špirála pre zvýšenie zaparovania |  | áno |  | - | áno/nie:
1 |  |  |  | spaľovacia komora s bočnými a zadnými dvierkami |  | áno |  | - | áno/nie:
1 |  |  |  | dotykové ovládanie spojené s internetom |  | áno |  | - | áno/nie:
1 |  |  |  | min. počet programov |  | 90 |  | ks | hodnota:
1 |  |  |  | rotačný horák so samočistiacou spaľovacou komorou |  | áno |  | - | áno/nie:
1 |  |  |  | horák ovládaný cez internet |  | áno |  | - | áno/nie:
1 |  |  |  | min. výška etáže |  | 220 |  | mm | hodnota:
1 |  |  |  | min. šírka etáže |  | 1800 |  | mm | hodnota:
1 | Ďalšie súčasti hodnoty obstarávaného zariadenia |  | Doprava na miesto realizácie | - | - | áno |  | - | áno/nie: | - | -
1 |  |  | Montáž zariadenia a uvedenie do prevádzk | - | - | áno |  | - | áno/nie: | - | -
1
1
1
1 |  | Miesto:
1
1 |  | Dátum:
1 | [6 empty] | podpis a pečiatka navrhovateľa