## 1. časť - Mlýnkoodstopkovač
Mlýnkoodstopkovač |  | Pokyny k vypracovaniu: Vypĺňajú sa zeleno vyznačené polia
Výzva na predloženie ponúk
Vymedzenie predmetu prieskumu trhu
Identifikačné údaje obstarávateľa:
VÍNO NATURAL Domin & Kušický, s. r. o. Poľná 5 990 01 Veľký Krtíš IČO: 17642817 DIČ: 2020293506 IČ DPH: SK2020293506 E-mail: tiborkusicky@webmails.sk
Požadované technické parametre a vybavenie |  | Merná jednotka | Požadovaný parameter | Presne | Parametre navrhovanej technológie - navrhovateľ vyplní konkrétnu hodnotu parametra ním navrhovanej technológie (hodnota/číselný údaj a podobne podľa zadania), resp. dopíše áno, alebo nie
1 | Výkon | t/hod | 6-10 | -
2 | Príkon | kW | 1.5 | min.
3 | Možnosť regulácie rýchlosti odstopkovacieho hriadela | - | - | áno
4 | Možnosť regulácie rýchlosti rotačného koša | - | - | áno
5 | Možnosť regulácie rýchlosti podávacieho šneku | - | - | áno
6 | Možnosť regulácie rýchlosti lisovacích valcov | - | - | áno
7 | Prevedenie - nerezová oceľ | - | - | áno
8 | Nastaviteľné gumové lisovacie valce | - | - | áno
9 | Odstopkovací hriadel s gumovými lopatami | - | - | áno
10 | Plniaca násypka s podávacím šnekom | - | - | áno
11 | Nerezový kôš | - | - | áno
| Sumárna ponuka bez DPH |  |  | 182126.6
Vypočítaná DPH z navrhovanej sumy
Sumárna ponuka s DPH
Ak uchádzač nie je platiteľom DPH, uvedie navrhovanú zmluvnú cenu celkom. Na skutočnosť, že nie je platiteľom DPH, upozorní.
Uvedte ponúkaný typ zariadenia
Potvrdenie údajov o ponúkanom tovaru/zariadení oprávneným zástupcom uchádzača:
Obchodný názov:
Kontaktná osoba:
Sídlo:
IČO:
DIČ:
IČ pre DPH:
Miesto a dátum:
Čestne prehlasujem, že akceptujeme všetky požiadavky zadávateľa a tieto požiadavky sme zahrnuli do cenovej ponuky ktorú sme predložili so zapracovaním všetkých požiadaviek zadávateľa. Čestne prehlasujeme, že predložená cenová ponuka zodpovedá cenám obvyklým v danom mieste a čase.
Pečiatka a podpis

## 2. časť - Nerezové nádrže
Nerezové nádrže |  | Pokyny k vypracovaniu: Vypĺňajú sa zeleno vyznačené polia
Výzva na predloženie ponúk
Vymedzenie predmetu zákazky
Identifikačné údaje obstrávateľa:
VÍNO NATURAL Domin & Kušický, s. r. o. Poľná 5 990 01 Veľký Krtíš IČO: 17642817 DIČ: 2020293506 IČ DPH: SK2020293506 E-mail: tiborkusicky@webmails.sk
Požadované technické parametre a vybavenie |  | Merná jednotka | Požadovaný parameter | Presne | Parametre navrhovanej technológie - navrhovateľ vyplní konkrétnu hodnotu parametra ním navrhovanej technológie (hondota/číselný údaj a podobne podľa zadania), resp. dopíše áno, alebo nie
1 | Nerezová nádrž | l | 2000 | áno
2 | Množstvo | ks | 4 | áno
3 | Priemer 2000 l nerezovej nádrže | mm | 1110 | áno
4 | Plášť 2000 l nerezovej nádrže | mm | 2000 | áno
5 | Výška 2000 l nerezovej nádrže | mm | 2850 | áno
6 | Nerezová nádrž | l | 2500 | áno
7 | Množstvo | ks | 2 | áno
8 | Priemer 2500 l nerezovej nádrže | mm | 1100 | áno
9 | Plášť 2500 l nerezovej nádrže | mm | 2500 | áno
10 | Výška 2500 l nerezovej nádrže | mm | 3400 | áno
11 | Výbava
12 | Nohy | - | - | áno
13 | Výška nôh | mm | 580-610 | -
14 | Oválne dvierka | mm | 300-305 x 400-440 | -
15 | Stáčací výpusť
16 | klapka clamp | DN-DIN | 40-32676 | áno
17 | clamp z oboch strán | - | - | áno
18 | Úplný výpusť
19 | klapka clamp | DN-DIN | 40-32676 | áno
20 | clamp z oboch strán | - | - | áno
21 | vzdialenosť spodnej hrany od zeme | mm | 200-240 | -
|  | nerezová nádrž s objemom 2000 l |  | nerezová nádrž s objemom 2500 l
Jednotková cena
DPH
Jednotková cena s DPH
| Sumárna ponuka bez DPH | (4ks) |  | (2ks)
DPH
Sumárna ponuka s DPH
Ak uchádzač nie je platiteľom DPH, uvedie navrhovanú zmluvnú cenu celkom. Na skutočnosť, že nie je platiteľom DPH, upozorní.
Uvedte ponúkaný typ zariadenia
Potvrdenie údajov o ponúkanom tovaru/zariadení oprávneným zástupcom uchádzača:
Obchodný názov:
Kontaktná osoba:
Sídlo:
IČO:
DIČ:
IČ pre DPH:
Miesto a dátum:
Čestne vyhlasujem, že akceptujeme všetky požiadavky zadávateľa a tieto požiadavky sme zahrnuli do cenovej ponuky ktorú sme predložili so zapracovaním všetkých požiadaviek zadávateľa. Čestne prehlasujeme, že predložená cenová ponuka zodpovedá cenám obvyklým v danom mieste a čase.
Pečiatka a podpis

## 3. časť - Olivové čerpadlo
Olivové čerpadlo |  | Pokyny k vypracovaniu: Vypĺňajú sa zeleno vyznačené polia
Výzva na predkladanie ponúk
Vymedzenie predmetu zákazky
Identifikačné údaje obstarávateľa:
VÍNO NATURAL Domin & Kušický, s. r. o. Poľná 5 990 01 Veľký Krtíš IČO: 17642817 DIČ: 2020293506 IČ DPH: SK2020293506 E-mail: tiborkusicky@webmails.sk
Požadované technické parametre a vybavenie |  | Jednotka | Požadovaný parameter | Presne | Parametre navrhovanej technológie - navrhovateľ vyplní konkrétnu hodnotu parametra ním navrhovanej technológie (hondota/číselný údaj a podobne podľa zadania), resp. dopíše áno, alebo nie
1 | Rotor | - | eliptický | áno
2 | Výkon | t/hod | 9-11 | -
3 | Príkon | kW | min. 3 | -
4 | Priemer vývodu | mm | 90-110 | -
5 | Výbava
6 | Nerezová násypka so šnekom |  |  | áno
7 | Elektromotor s prevodovkou vrátane elektroinštalácie |  |  | áno
| Výstupné kolene | stupeň | 80-90 | -
8 | Materiál | - | ASI 304 | áno
| Sumárna ponuka bez DPH | 182126.6
DPH
Sumárna ponuka s DPH
Ak uchádzač nie je platiteľom DPH, uvedie navrhovanú zmluvnú cenu celkom. Na skutočnosť, že nie je platiteľom DPH, upozorní.
Uvedte ponúkaný typ zariadenia
Potvrdenie údajov o ponúkanom tovaru/zariadení oprávneným zástupcom uchádzača:
Obchodný názov:
Kontaktná osoba:
Sídlo:
IČO:
DIČ:
IČ pre DPH:
Miesto a dátum:
Čestne vyhlasujem, že akceptujeme všetky požiadavky zadávateľa a tieto požiadavky sme zahrnuli do cenovej ponuky ktorú sme predložili so zapracovaním všetkých požiadaviek zadávateľa. Čestne prehlasujeme, že predložená cenová ponuka zodpovedá cenám obvyklým v danom mieste a čase.
Pečiatka a podpis

## 4. časť - Vinifikátor
Vinifikátor so šimým miešadlom |  | Pokyny k vypracovaniu: Vypĺňajú sa zeleno vyznačené polia
Výzva na predloženie ponúk
Vymedzenie predmetu zákazky
Identifikačné údaje obstarávateľa:
VÍNO NATURAL Domin & Kušický, s. r. o. Poľná 5 990 01 Veľký Krtíš IČO: 17642817 DIČ: 2020293506 IČ DPH: SK2020293506 E-mail: tiborkusicky@webmails.sk
Požadované technické parametre a vybavenie |  | Jednotka | Požadovaný parameter | Presne | Parametre navrhovanej technológie - navrhovateľ vyplní konkrétnu hodnotu parametra ním navrhovanej technológie (hondota/číselný údaj a podobne podľa zadania), resp. dopíše áno, alebo nie
1 | Objem | l | 5000 | áno
2 | Priemer | mm | 1750 | áno
3 | Plášť | mm | 1750 | áno
4 | Výška | mm | 3500 | áno
5 | Výškovo nastaviteľné nohy | - | - | áno
6 | Kužeľové dno | - | - | áno
7 | Výška kužeľa dna | mm | 800-830 | -
| Spád kužeľa | stupeň | 20-30 | -
8 | Veko - kužeľové | - | - | áno
9 | Priemer horného prielezu s kvasným ventilom | mm | 450-550 | -
10 | Dvere - pravouhlé - veľkosť | mm | 400-420 x 300-310 | -
| Stáčací výpusť s guľovým ventilom | DN | 65 | áno
| Regukcia garolla stáčacej výpusti | DN | 80 | áno
| Vzdialenosť hrany garolly stáčacej výpusti od zeme | mm | 1100-1200 | -
| Maximálny výpusť s guľovým ventilom | DN | 100 | áno
| Redukcia garolla úplnej výpusti | DN | 80 | áno
11 | Vzdialenosť hrany garolly maximálnej výpusti od zeme | mm | 450-490 | -
12 | Koštovák | " | 0,45-0,55 | -
13 | Jamka na teplotný snímač | - | - | áno
14 | Šikmé miešadlo s el. pohonom | - | - | áno
15 | Ovládanie miešania | - | - | áno
16 | Ovládanie chladenia | - | - | áno
17 | Uzavretý stavoznak v nerezovom žľabe | - | - | áno
18 | Analógový teplomer | - | - | áno
19 | Oká na žeriav | - | - | áno
20 | Držiak rebríka | - | - | áno
| Sumárna ponuka bez DPH | 182126.6
DPH
Sumárna ponuka s DPH
Ak uchádzač nie je platiteľom DPH, uvedie navrhovanú zmluvnú cenu celkom. Na skutočnosť, že nie je platiteľom DPH, upozorní.
Uvedte ponúkaný typ zariadenia
Potvrdenie údajov o ponúkanom tovaru/zariadení oprávneným zástupcom uchádzača:
Obchodný názov:
Kontaktná osoba:
Sídlo:
IČO:
DIČ:
IČ pre DPH:
Miesto a dátum:
Čestne vyhlasujem, že akceptujeme všetky požiadavky zadávateľa a tieto požiadavky sme zahrnuli do cenovej ponuky ktorú sme predložili so zapracovaním všetkých požiadaviek zadávateľa. Čestne prehlasujeme, že predložená cenová ponuka zodpovedá cenám obvyklým v danom mieste a čase.
Pečiatka a podpis

## Cena celkom za zákazku
Výzva na predkladanie ponúk
Identifikačné údaje obstarávateľa:
VÍNO NATURAL Domin & Kušický, s. r. o. Poľná 5 990 01 Veľký Krtíš IČO: 17642817 DIČ: 2020293506 IČ DPH: SK2020293506 E-mail: tiborkusicky@webmails.sk
|  | Cena bez DPH | DPH | Cena s DPH
Mlýnkoodstopkovač
Nerezové nádrže
Olivové čerpadlo
Vinifikátor so šikmým miešadlom
Sumárna ponuka bez DPH za zákazku