## Table 1
Príloha č. 2 - Opis predmetu zákazky
Energetická optimalizácia a modernizácia čistiacej linky v spoločnosti Mlyn Kolárovo, a. s.
P.č. |  | Položka | Počet | Opis / Technická špecifikácia - požadované technické parametre | Číselný údaj / Hodnota / Charakteristika parametra - požadovaná hodnota parametra | Merná jednotka | Parametre ponúkaného tovaru - uchádzač vyplní konkrétnu hodnotu parametra ním ponúkaného tovaru (hodnota/číselný údaj a podobne podľa zadania) alebo uvedie, či požiadavku spĺňa alebo nespĺňa
1 | A.1 Modernizácia čistiacej linky v Mlyne „C“ a „D“ | Opticky triediace stroje | 2 ks | - | požaduje sa | - | spĺňa/nespĺňa:
2 |  |  | - | Triediaci výkon bez opakovaného triedenia za každý stroj | min. 11 | t/hod. | hodnota:
3 |  | Triediaca plocha | - | Šírka triediacej plochy | min. 800 | mm | hodnota:
4 |  | Triediace moduly | 3 diely |  | požaduje sa | - | spĺňa/nespĺňa:
5 |  | Farebný kamerový systém | - |  | požaduje sa | - | spĺňa/nespĺňa:
6 |  | InGaAs kamerový systém | - |  | požaduje sa | - | spĺňa/nespĺňa:
7 |  | Infračervený kamerový systém | - |  | požaduje sa | - | spĺňa/nespĺňa:
8 |  | Farebný ovládací panel HMI | - | Uhlopriečka | min. 16" | palec | hodnota:
9 |  | Automatická kalibrácia | - |  | požaduje sa | - | spĺňa/nespĺňa:
10 |  | Automatické čistenie triediacej plochy | - |  | požaduje sa | - | spĺňa/nespĺňa:
11 |  | Vzdialený servisný prístup | - |  | požaduje sa | - | spĺňa/nespĺňa:
12 |  | CE certifikácia | - |  | požaduje sa | - | spĺňa/nespĺňa:
13 |  | Možnosť pripojiť stroj na cloudovú službu analýzu dát | - |  | požaduje sa | - | spĺňa/nespĺňa:
14 |  | Integrácia do existujúceho riadiaceho systému | - |  | požaduje sa | - | spĺňa/nespĺňa:
15 |  | Zavedenie do prevádzky | - |  | požaduje sa | - | spĺňa/nespĺňa:
16 | A.2. Energetická optimalizácia dopravných systémov v Mlynoch „A“, „B“, „C“, „D“ | Rozvádzač s predmontovaným frekvenčným meničom a potrebným príslušenstvom na kontrolu motora v mlyne „A“ | - | Inštalovaný výkon rozvádzača je 45 kW, súčasný rozvádzač je súčasťou penudopravy múky | - | - | - | -
|  |  | - | Terminál s grafickým displejom | požaduje sa | - | spĺňa/nespĺňa:
|  |  | - | Tlakový snímač - odolnosť voči tlaku (trieda ochrany III) | do 10 | Bar | hodnota:
|  |  | - | Ochrana motora proti prekročeniu otáčok | požaduje sa | - | spĺňa/nespĺňa:
17 |  | Rozvádzač s predmontovaným frekvenčným meničom a potrebným príslušenstvom na kontrolu motora v mlyne „B“ | - | Inštalovaný výkon rozvádzača je 75 kW, súčasný rozvádzač je súčasťou penudopravy múky | - | - | - | -
|  |  | - | Terminál s grafickým displejom | požaduje sa | - | spĺňa/nespĺňa:
|  |  | - | Tlakový snímač - odolnosť voči tlaku (trieda ochrany III) | do 10 | Bar | hodnota:
|  |  | - | Ochrana motora proti prekročeniu otáčok | požaduje sa | - | spĺňa/nespĺňa:
18 |  | Rozvádzač s predmontovaným frekvenčným meničom a potrebným príslušenstvom na kontrolu motora v mlyne „C“ | - | Inštalovaný výkon rozvádzača je 2 x 55 kW, súčasný rozvádzač je súčasťou penudopravy múky | - | - | - | -
|  |  | - | Terminál s grafickým displejom | požaduje sa | - | spĺňa/nespĺňa:
|  |  | - | Tlakový snímač - odolnosť voči tlaku (trieda ochrany III) | do 10 | Bar | hodnota:
|  |  | - | Ochrana motora proti prekročeniu otáčok | požaduje sa | - | spĺňa/nespĺňa:
19 |  | Rozvádzač s predmontovaným frekvenčným meničom a potrebným príslušenstvom na kontrolu motora v mlyne „D“ | - | Inštalovaný výkon rozvádzača je 110 kW, súčasný rozvádzač je súčasťou penudopravy múky | - | - | - | -
|  |  | - | Terminál s grafickým displejom | požaduje sa | - | spĺňa/nespĺňa:
|  |  | - | Tlakový snímač - odolnosť voči tlaku (trieda ochrany III) | do 10 | Bar | hodnota:
|  |  | - | Ochrana motora proti prekročeniu otáčok | požaduje sa | - | spĺňa/nespĺňa:
20 |  | Integrácia do existujúceho riadiaceho systému Buhler WinCos R2 | - |  | požaduje sa | - | spĺňa/nespĺňa:
21 |  | Uvedenie do prevádzky | - |  | požaduje sa | - | spĺňa/nespĺňa:
22 | A.3. Modernizácia čistiacej linky v Mlyne "C" a "D" na efektívne a ekologické využitie odpadov a vedľajších produktov z výroby | Demontáž, presun a opätovná montáž zásobníkov 53 m3 | - |  | požaduje sa | - | spĺňa/nespĺňa:
23 |  | Výroba a montáž podpornej konštrukcie k zásobníku podľa priloženej výkresovej dokumentácie | - |  | požaduje sa | - | spĺňa/nespĺňa:
24 |  | Nakladacia hubica na nakládku cisterien a vozidiel s otvorenou ložnou plochou s riadiacim systémom | 1 ks | Vstupný modul s integrovaným filtrom | požaduje sa | - | spĺňa/nespĺňa:
|  |  | - | Pripojovacia príruba - priemer | 300 | mm | hodnota:
|  |  | - | Integrovaný filter s filtračnou plochou s vlastnou nádržou na regeneračný vzduch a ventilátorom na výstupe | min. 2,5 | m2 | hodnota:
|  |  | 9 ks | Vonkajší plášť z tkaniny potiahnutej PVC - dĺžka | max. 300 | mm | hodnota:
|  |  | 9 ks | Vnútorný vodiaci kónus | požaduje sa | - | spĺňa/nespĺňa:
|  |  | 1 ks | Kombinovaný výpad na nakládku cisternových vozidiel a vozidiel s otvorenou ložnou plochou | požaduje sa | - | spĺňa/nespĺňa:
|  |  | 1 ks | Rotačný snímač | požaduje sa | - | spĺňa/nespĺňa:
|  |  | 1 ks | Striasač zvyškov | požaduje sa | - | spĺňa/nespĺňa:
|  |  | 1 ks | Zdvíhacia sústava (motor, zariadenie pre navíjanie lán, koncové spínače, zdvíhacie laná) | požaduje sa | - | spĺňa/nespĺňa:
|  |  | 1 ks | Riadiaci modul pre automatizovanú prevádzku (rozvádzač s ovládacími a ochrannými prvkami motorov, snímačov a spínačov) | požaduje sa | - | spĺňa/nespĺňa:
|  |  | - | Minimálny výkon nakládky | 250 | m3 výrobku/hod. | hodnota:
25 |  | Nakladacia hubica na nakládku vozidiel s otvorenou ložnou plochou s riadiacim systémom | 1 ks | Vstupný modul s integrovaným filtrom | požaduje sa | - | spĺňa/nespĺňa:
|  |  | - | Pripojovacia príruba - priemer | 300 | mm | hodnota:
|  |  | - | Integrovaný filter s filtračnou plochou s vlastnou nádržou na regeneračný vzduch a ventilátorom na výstupe | min. 2,5 | m2 | hodnota:
|  |  | 9 ks | Vonkajší plášť z tkaniny potiahnutej PVC - dĺžka | max. 300 | mm | hodnota:
|  |  | 9 ks | Vnútorný vodiaci kónus | požaduje sa | - | spĺňa/nespĺňa:
|  |  | 1 ks | Kombinovaný výpad na nakládku s otvorenou ložnou plochou | požaduje sa | - | spĺňa/nespĺňa:
|  |  | 1 ks | Rotačný snímač | požaduje sa | - | spĺňa/nespĺňa:
|  |  | 1 ks | Striasač zvyškov | požaduje sa | - | spĺňa/nespĺňa:
|  |  | 1 ks | Zdvíhacia sústava (motor, zariadenie pre navíjanie lán, koncové spínače, zdvíhacie laná) | požaduje sa | - | spĺňa/nespĺňa:
|  |  | 1 ks | Riadiaci modul pre automatizovanú prevádzku (rozvádzač s ovládacími a ochrannými prvkami motorov, snímačov a spínačov) | požaduje sa | - | spĺňa/nespĺňa:
|  |  | - | Minimálny výkon nakládky | 250 | m3 výrobku/hod. | hodnota:
26 |  | Servis a generálna oprava štyroch nakladacích hubíc Moduflex (1x F300TSYU/3 a 3x F300T/3) s výmenou nasledujúcich častí | - | Filtračné vložky, kladka lana, plášť hubice, rotačný snímač, ochranná klietka pre snímač, koncový spínač, sada lán, úchytky káblov, vodítka lán | požaduje sa | - | spĺňa/nespĺňa:
27 |  | Dopravný systém z čističiek do zásobníkov 53 m3 | - | Objem | min. 0,9 | t/hod. | hodnota:
28 | A.4. Modernizácia a optimalizácia peletizačnej linky | Komunikačný modul k nadradeným systémom Siemens | - |  | požaduje sa | - | spĺňa/nespĺňa:
29 |  | Prietokový vlhkomer | - |  | požaduje sa | - | spĺňa/nespĺňa:
30 |  | Snímanie priechodového zaťaženia | - |  | požaduje sa | - | spĺňa/nespĺňa:
31 |  | Snímanie otáčok | - |  | požaduje sa | - | spĺňa/nespĺňa:
32 |  | Frekvenčný menič k dávkovaciemu šneku | - |  | požaduje sa | - | spĺňa/nespĺňa:
33 |  | Riadiaci panel HMI | - |  | min. 7" | palec | hodnota:
34 |  | Softštartér k motoru granulátora | - |  | 110 | kW | hodnota:
|  | Montáž A.1 až A.4 | - |  | požaduje sa | - | spĺňa/nespĺňa:
|  | Dodanie A.1 až A.4 | - |  | požaduje sa | - | spĺňa/nespĺňa:
Miesto:
Dátum:
titul, meno a priezvisko - štatutárny orgán podpis a pečiatka dodávateľa