## Sheet1
| Názov OOPP | Typ | požadované NORMY | OPIS | PREDPOKLADANÝ MODEL | Predpokladané množstvo | Jednotková cena € bez DPH | Spolu € bez DPH | ponúkam ekvivalent / ponúkam predpokladaný model | názov výrobku/model/výrobca
1 | Bezpečnostný postroj + komponenty (lano, tlmič pádu) | na zachytenie pádu z výšky | EN 361 | Bezpečnostný postroj s vodeodolnými popruhmi a rýchlosponami. Zadné a predné oceľové kotviace oko. Nastaviteľné popruhy. Plastový trojuholník na zadnej časti postroja, ktorý zamedzuje zamotaniu popruhov. Univerzálna veľkosť, Norma EN361. | 3M™ DBI-SALA® Delta™ Quick Connect Harness | 2 |  | 0
2 | Bunda zateplená reflexná 5v1 ochrana pred poveternostnými podmienkami, zvýšenie viditeľnosti zamestnanca v priestoroch pohybu dopravných prostriedkov | reflexná, odolná voči dažďu | En 13688, EN 343 trieda 3:3, EN 14058:332XX, EN ISO20471 trieda 3 | žlta výstražno-reflexná bunda 5 v1.Možnosť využívať bundu ako vrchnú výstražnú bundu spolu s vnútornou fleesovou bundou, ktoré sú spojené navzájom zipsom. Môžnosť využívať samostatne vrchnú výstražnú bundu, samostatne spodnú vnútornú výstražnú fleesovú bundu, samostatne spodnú vnútornú výstražnú fleesovú bundu bez rukávov ako vestu a možnosť využitia vrchnej výstražnej bundy spolu s vnútornou vestou, ktoré sa dajú navzájom spojiť zipsom. Požiadavka na materiál je polyester potiahnutý PE. Podlepené švy, Dvojitý jazdec zipsu s prekrytím. Možnosť uložiť kapucňu do goliera. Dve spodné vrecká s príklopkou na vrchnej bunde. Možnosť stiahnutia spodnej časti rukáva buď suchým zipsom, alebo iným alternatývnym sposobom. Veľkosti S-6XL, pánske a S-2XL dámske. Potlač pracovnej bundy na zadnej strane vnútornej bundy -chrbát, na zadnej strane vonkajšej bundy -chrbát rozmer loga:cca 240mm x 80mm, farba loga:čierna, typ potlače:sieťotlač | Bunda výstražná Sirius žltá | 60 |  | 0
3 | Celotvárová maska MSA Standart 3S pre závitový filter |  | EN 136 CL3+ / AC: 2003 | Celotvárová maska so závitovým pripojením filtra (1 ks) RD40. Kvalitná hovorová membrána. | https://www.technogroup.sk/celotvarova-plynova-maska-msa-standart-3s-pre-zavitovy-filter/ | 5 |  | 0
4 | Čiapka |  |  | Materiál: akryl, podšívka fleece, min. 230 g, Farba: čierna/tmavá, Veľkosť: UNI | Čiapka zimná pletená OSKAR | 20 |  | 0
5 | Čižmy gumené | PVC s protišmykovou podrážkou | EN 20347 O4 FO SRC | Vysoké čižmy. Oleju vzdorná, proti šmyková podrážka z PVC a nitrilu O4 SRC Veľkosť: 38- 48 | Obuv čižmy NEPTUN | 15 |  | 0
6 | Flanelová košela |  |  | 145 g/m2 Flanel 100% bavlna - dámske veľkostí S až 2XL a pánske veľkostí M až 3XL | Košeľa flanelová | 100 |  | 0
7 | Chrániče sluchu | mušľové | STN EN 352-1: 2004 | Mušlové dielektrické chrániče sluchu, elektricky izolovaná drôtená náhlavná páska, útlm SNR 31 dB | Chránič sluchu slúchadlový PELTOR X Series X2A | 15 |  | 0
8 | Mikina reflexná B315 žlto-čierna |  | EN 20471 trieda 2 | Mikina s nastaviteľnou kapucňou, žlto/čierna. 2 veľké vrecká vpredu, manžety na rukávoch a v páse Vertikálne a horizontálne reflexné pásky na hrudi a chrbte, dve reflexné pásky na rukávoch aplikované teplom. 60-65% Polyester, 35-40% Bavlna 300-320g Potlač na zadnej strane -chrbát, rozmer loga:cca 240mm x 80mm, farba loga:čierna, typ potlače:sieťotlač Veľkosti S-5XL | Mikina reflexná B315 žlto-čierna | 100 |  | 0
9 | Montérková blúza |  | EN ISO 13688 | Montérková blúza . Rukávy s nastaviteľnou manžetou. Vrecko na ceruzky na ľavom rukáve. Kryté zapínanie na zips a cvočky. Multifunkčné náprsné vrecká. Bočné vrecká. Pás na bokoch do gumy. S reflexnými doplnkami. Materiál: bavlna 60-65%, polyester 35-40%. Gramáž 280-300g/m2, Farba tmavo modrá s čiernou. Veľkosť 44-68 | Canis CXS ORION OTAKAR | 120 |  | 0
10 | Montérkové nohavice na traky s náprsenkou |  | EN ISO 13688 | Pánske nohavice na traky . 2 náprsné vrecká. Pás s pútkami na opasok, vzadu do gumy. Dvojcestný zips. Predné vrecká s pútkami na náradie. Multifunkčné vrecká na oboch stranách. Kolená zosilnené 600D polyesterom s možnosťou vloženia kolenných výstuží. Dve zadné vrecká, jedno na suchý zips. Traky s gumou vzadu. S reflexnými doplnkami. Materiál: bavlna 60-65%, polyester35- 40%. Gramáž 280g-300g/m2, Farba tmavo modrá s čiernou. Veľkosť 44-68 | Canis CXS ORION KRYŠTOF | 120 |  | 0
11 | Obuv pracovná | protišmyková | EN 20347 O1 SRA | vzdušná antistatická pracovná obuv. Zvršok mikrovlákno+softshell, bez kovových súčastí. PU ochrana špice. Anatomicky tvarovaná vyberateľná stielka.Hmotnosť 860 - 880 g (pri páre veľkosti 42) Veľkosti 36-48 | BNN Amigo O1 sandal | 8 |  | 0
12 | Obuv pracovná - celoročná | S3 | EN 20345 S3 SRC | Členková bezpečnostná obuv z vodeodolnej lícovej kože hrúbky 2,00 až 2,20 mm. Oderuodolné vystuženie na špičke a päte. Výrazná okopovoá špica 5,9 až 6,2 cm od spodku obuvi. Podrážka s deleným opätkom. Vystlaný všitý jazyk spojený s bočnými stenami. Perforovaná nekovová špička s priedušnou membránou. Nekovovová stielka proti prepichnutiu zospodu. Bočné retroreflexné prvky. Polstrovaný golier. Vymenitešľná anatomická protizápachová stielka. Dvojhustotná polyuretánová podrážka. Veľkosti 37-48. Topánka musi mať chránenú spicu pred mechanickými namáhaniami. Špica topánky je vymedzená vnútorným ochranným košíkom chrániacim pred pohmliaždením prstov. Táto časť topanky musí byť chránená minimálne dvomi dodatočnými vrstvami. Prvá vrstva aplikovaná na zvršku musí byt minimálne textilno-polymérová prekrývajúca pri pohlade z hora v pozdĺžnom smere špicu do vzdialenosti 3,4 až 3,6 cm od konca ochranného košíka. Druhá ochranná vrstva musí byť súčasťou podrážky a z rovnakého materiálu ako podrážka prekrývajúca pri pohlade z hora v pozdĺžnom smere špicu do vzdialenosti 5,8 až 6,2 cm do konca ochranného košíka. Tieto hodnoty musia platiť pre topánku vo veľkosti EU44/UK10 | Opsial Step Roc Evol | 350 |  | 0
13 | Obuv pracovná - šlapky |  | EN ISO 20347 OB SRA | Ľahká obuv na mäkkej anatomicky tvarovanej stielke z pravého prírodného korku, alebo adekvátnej alternatívy, Zvršok hovädia nubucková koža hrúbky 1,6 mm až 1,8 mm opcia - mikrovlákno s vlastnosťami kože | Obuv šľapka BNN BROWN BEAR Slipper | 10 |  | 0
14 | Obuv pracovná letná O1 poltopánka |  | EN ISO 20347:2012 O1 SRC FO | Pracovná poltopánka, zvršok z hovädzej usne 1,4 mm až 1,6 mm. Svetlá PU/PU podošva . Veľkosti 36-48 | Obuv poltopánka ADAMANT O1 | 10 |  | 0
15 | Obuv pracovná letná S3 členková |  | EN ISO 20345:2011 S3 SRC | Členková S3 obuv z vodeodolnej kože, oceľová medzipodošva , PU podrážka veľkosti 35-48 | Obuv členková ARGO S3 SRC | 10 |  | 0
16 | Obuv pracovná S1P / šemišové perforované |  | EN ISO 20345 : 2011 S1P SRC | Pracovná poltopánka, zvršok z velúrovej šedej perforonaj hovädzej usne 1,9 až 2,1 mm. PU/PU podošva . Nekovová kompozitná špica a stielka. Veľkosti 36-48 | Obuv poltopánka OPSIAL STEP´LOG S1P SRC | 10 |  | 0
17 | Obuv pracovná S3 holeňová |  | EN 20345 S3 SRC HI CI WR HRO | Polsárová obuv bez kovových prvkov s vodeodolnou membránou , podošva PU/guma. Kevlarová planžeta, kompozitná špica. Hmotnosť 1 páru č.42 1750 až 1850 g. veľkosti 36-50 | Obuv BENNON COMMODORE S3 Non Metalic polsárová | 10 |  | 0
18 | Obuv pracovná S3 poltopánka |  | EN 20345 S3 SRC HRO | Nekovová bezpečnostná poltopánka í S3, podošva EVA/guma. Kevlarová planžeta, kompozitná špica. Zvršok z nubukovej vodeodolnej kože. Hmotnosť 1 páru č.42 1100 až 1200 g. veľkosti 36-48 | Obuv poltopánky BENNON ORLANDO XTR S3 LOW HRO | 150 |  | 0
19 | Obuv pracovná zimná O2 členková |  | EN ISO 20347:2012 O2 SRC FO CI | Zimná plyšom zateplená členková obuv O2, zvršok hovädzinová hydrofóbna useň hrúbky 1,4 až 1,6 mm, PU podošva | Obuv členková ADAMANT O2 WINTER | 10 |  | 0
20 | Obuv pracovná zimná S3 zimná |  | EN ISO 20345:2011 S3 SRC CI | Zimná plyšom členková zateplená obuv S3, šok hovädzinová hydrofóbna useň hrúbky 1,4 až 1,6 mm, PU podošva | Obuv členková ADAMANT S3 Winter | 10 |  | 0
21 | Ochranná prilba | s remienkom | EN 397:2012+A1:2012 -30°C, LD EN 166:2001 (2C-1,2 1 B K N) | Prilba antistatická s krátky šiltom zelenej farby, nastavenie otočným kolieskom na obvod hlavy 52-64 cm, 6 až 8 bodové upínanie. Integrovaná zasúvateľná ochrana zraku. Životnosť prilby 4 až 7 rokov | MSA Vgrand 930 | 20 |  | 0
22 | Ochranná prilba |  | EN 397, EN 50365 | PE prilba odolná teple od – 10 °C do + 50 °C, ochrana pred elektrickým výbojom až do 100V AC, alebo do 1500V DC nastaviteľná veľkosť, životnosť 4 až 7 rokov. Farba žltá. | Prilba R-5 Ardon | 30 |  | 0
23 | Ochranná zástera gumená | Rozstrek chemikálií, nečistoty, odolná voči žieravinám | EN 14605 typ PB4 | Ochranná zástera z Vinyl(PVC) s náprsenkou | Zástera vinylová silná APVC-45W biela | 10 |  | 0
24 | ochranné okuliare – ochrana proti mechanickým rizikám | odletujúce mechanické časti, vystreknutie kvapaliny | EN 166, EN 172, zorník : 5-3,1 S 1 F N CE | Ochranné okuliare číre/tmavé zorníky, kovové stráničky povrstvené protišmykovou gumou. Vrátane obalu s mikrovlákna | Opsial OP-City- číre/tónované | 400 |  | 0
25 | ochranné okuliare – ochrana proti mechanickým rizikám (vhodné na nosenie k dioptrickým okuliarom) | odletujúce mechanické časti, vystreknutie kvapaliny | EN 166, EN 172, zorník : 5-3,1 S 1 F N CE | Ochranné okuliare číre/tmavé zorníky, kovové stráničky povrstvené protišmykovou gumou. Vrátane obalu s mikrovlákna | https://www.manutan.sk/sk/msk/portwest-cez-okuliare-priehladna | 50 |  | 0
26 | Ochranné okuliare – zváračské | Mechanické ohrozenie, rozstrek kovu, ochrana proti tepelnému ohrozeniu (horúce povrchy po zváraní) | EN 175 | Ochranné zváračské okuliare , vyklápací zorník triedy 5, nepriama ventilácia, nastaviteľná veľkosť, | Okuliare zváračské WELDER s odklápacím zorníkom | 6 |  | 0
27 | Ochranné rukavice - zváračské | Mechanické ohrozenie, rozstrek kovu, ochrana proti tepelnému ohrozeniu (horúce povrchy po zváraní) | EN 388: 4244X, EN: 407: 41214X, EN 127477 typ A | Ochranné zváračské 5 prstové rukavice. Americký strih, kevlarové prešitie, 15 cm manžeta, Veľkosť 9 až 11 | Rukavice zváračské OPSIAL HANDWELD 15 THT | 6 |  | 0
28 | ochranné rukavice dielekrické | do 22 kV (iba pre technológa elektro) | EN 60903 | Rukavice latexové dielektrické izolačné do 26500 V, veľkosť 10-12 | Rukavice špeciálne ELEKTRO 26 500 V | 3 |  | 0
29 | ochranné rukavice dielekrické | do500V technológa elektro) | EN 60903 | Rukavice latexové dielektrické izolačné do 500 V, veľkosť 8-11 | Rukavice dielektrické elsec do 500V | 3 |  | 0
30 | Plynový filter so závitovým pripojením (A1B2E2K1 CO NO Hg P3 R D) |  | EN 14387 | filter A1B2E2K1 CO NO Hg-P3 R D k celotvárovej maske |  | 5 |  | 0
31 | Plynový filter so závitovým pripojením (A2B2E2K2 Hg St P3) |  | EN 14387 | filter A2B2E2K2 Hg-P3 R D k celotvárovej maske |  | 5 |  | 0
32 | Ponožky letné |  |  | Z vlákna modifikovaného antibakteriálnym aditívom na báze iónov striebra. 50 - 55% bavlna, 35-42%polypropylén, 8-10% elastan Veľkosti:35-48 | Ponožky TREK s etiketou | 900 |  | 0
33 | Ponožky zimné |  |  | Termoponožky zimné 65-70% bavlna, 22-30% polypropylén, 5-7% elastan Veľkosti 37-47 | Ponožky zimné 2738 THERMOMAX | 20 |  | 0
34 | potný pások k Ochrannej prilbe |  |  | Náhradný froté potný pás k položke occhranná prilba s integrovanými okuliarmi | MSA Vgrand 930 | 10 |  | 0
35 | Pršiplášť s reflexnými prvkami |  | EN 13688, EN ISO 20471, EN 343 + A1, | Materiálové zloženie: 100% polyester Oxford alebo iná alternatíva odolná voči dažďu Gramáž: 105-110 g / m2 Dĺžka plášťa: 115-125 cm Výstražný plášť s reflexnými pruhmi, nepremokavý, lepené švy, odopínacia kapucňa v golieri, zapínanie na zips krytý légou, raglánové rukávy v manžete do gumy, dve spodné vrecká s pätkou, vetranie na chrbte. Plášť je zložený v praktickom balení na zips. | https://www.e-safetyshop.sk/p/reflexny-plast-bath?gclid=Cj0KCQiAg_KbBhDLARIsANx7wAy7Km5O_Cojqf2iuHdfntPHVHB2XtAaZaivQevo950unFIenmY1QfQaAvnFEALw_wcB#16255 | 50 |  | 0
36 | Reflexná vesta - sieťovaná | jasné alebo svetlo odrážajúce farby | EN 20471 trieda 2 | Výstražno-reflexná vesta žltej farby z polyesteru 115 - 125 g / m², Veľkosti S-4XL Potlač na zadnej strane -chrbát, rozmer loga:cca 240mm x 80mm, farba loga:čierna, typ potlače:sieťotlač | Vesta výstražná ALEX žltá | 200 |  | 0
37 | Reflexné žlté pique tričko, vonkajšia strana fluorescenčný polyester |  | EN 20471 trieda 2 | Výstražno-reflexné žlté tričko, 55 - 60% bavlna, 40-45 % polyester, 170-180 g/m2, vnútorná strana bavlnená, certifikované retroreflexné pruhy 3M na hrudi a páse, rovný strih s bočnými švami lem priekrčníka z rebrového úpletu 1:1, spevnenie ramenných švov páskou. veľkosti S-3XL Potlač na zadnej strane -chrbát, rozmer loga:cca 240mm x 80mm, farba loga:čierna, typ potlače:sieťotlač | Tričko reflexné žlté ADLER PROTECT | 300 |  | 0
38 | Reflexný nepremokavý komplet |  | EN 13688, EN ISO 20471, EN 343 + A1, | Materiálové zloženie: 100% polyester Oxford alebo iná alternatíva odolná voči dažďu Gramáž: 105-110 g / m2 Reflexný odev nepremokavý. S odopínacou kapucňou v goliery. Rukávy do gumy. Vetranie na chrbte a v podpazuší. Nohavice v páse do gumy. 2 postranné vrecká. Regulovateľná šírka nohavíc. Lepené švy. Praktické balenie na zips. | https://www.lubica.sk/canis-cxs-york-reflexny-nepremokavy-komplet-pansky-p10197?variation=116249&gclid=Cj0KCQiAvqGcBhCJARIsAFQ5ke6-VuUV_UmiGXs003Ay7gdEUcx6fO01M6Y19Jj3ZrX0GfJVvOlGHWMaAgonEALw_wcB | 300 |  | 0
39 | Rukavice gumenné | chemické | EN ISO 374-1:2016 Type C, EN ISO 374-5:2016, EN 388 3121A | Rukavice celomáčané v PVC , zdrsnený povrch . Dlźka 35-37 cm. Veľkosť 8-11 | Rukavice chemické EDGE 14-663 | 10 |  | 0
40 | Rukavice ochranné mechanicko-chemické ohrozenia | odolné voči žieravinám a iným chem. látkam, odolnévoči mechanickým rizikám | EN 388:4131A, EN 374:JKLMPT Typ A | Ochranné chemické rukavice , bavlnený bezošvý základ 13G povrstvený zmesou PVC a nitrilu s protišmykobou úpravou dlane. Dĺžka 375-385 mm, veľkosti 8 ,9,10 a 11 | Rukavice chemické ALPHATEC 04-005 | 10 |  | 0
41 | Rukavice ochranné proti mechanickým rizikám | ochrana proti porezaniu, bodnutiu | EN 388:3141B, EN 407:X2XXX | Ochranné rukavice , bavlnený základ 3/4 povrstvený zvrásneným latexom. Veľkosti 7,8,9 a 10 | Rukavice povrstvené ANSELL A16-500 | 60 |  | 0
42 | Rukavice ochranné proti tepelným rizikám | do 250 °C | EN 388:3X44C, EN 407:X2XXX | Ochranné kevlarové rukavice s elastickou manžetou, povrstvené latexom. | Rukavice povrstvené OPSIAL HANDGRIP KEV | 10 |  | 0
43 | Rukavice pracovné - ochrana kostí a kĺbov |  | EN 388 ( 43X43CP) | Žltý úplet s vláknami spandexu hustoty 13-14g potiahnutý čiernym zrnitým nitrilom. Elastomérová ochrana kostí a kĺov pred nárazmi, výstuha medi palcom a ukazovákom, pružná manžeta so suchým zipsom na zápästí. Veľkosti 7-11 | Rukavice OPSIAL SPIDER CUT 5C T10 | 400 |  | 0
44 | Rukavice pracovné babbler / polomáčané autodielňa |  | EN 388 (4131X) | Pracovné rukavice, nylonový úplet potiahnutý šedým mikroporéznym nitrilom, pružná manžeta. Hustota úpletu 13-14gg. Veľkosti 6-11 | Rukavice povrstvené BABBLER | 800 |  | 0
45 | Rukavice polomáčané / údržba |  | EN ISO 21420: 2020 Dexterity 5 EN 388: 2016 + A1: 2018 (2121X) | Jemný PU povlak proti oderu, vhodné na použitie pri montovaní elektroniky pre precíznu prácu. Ideálne pre zložité úlohy. Priedušná bezšvová vložka. Ochrana proti oderu a natrhnutiu. | Portwest A195 PU | 800 |  | 0
46 | Rukavice pracovné kožené zateplené/ závozník zima | kombinované proti mechanickému ohrozeniu | EN 388 (2243X), EN 511 (X3X) | Kombinovaná zimná rukavica z jedného kusu kože, tuhá manžeta, zateplená plyšom. Požadovaný materiál hovädzia štiepenka v dlani, hrubá bavlnená tkanina chrbát , plyšová podšívka. Cat 2, | Dingo Winter | 600 |  | 0
47 | Rukavice pracovné kožené / závozník leto | kombinované proti mechanickému ohrozeniu | EN 388: 2122X | Celokožené rukavice amerického strihu z hovädzej lícovej kože. Gumička v horne časti ruky, Hrúbka kože 0,8 -1,0 mm. Dĺžka min.23 cm Veľkosti 7 až 11 | Rukavice celokožené F P702J78 | 6000 |  | 0
48 | Rukavice pracovné Oregon |  | EN 388 (1121X) | Kombinované rukavice amareického strihu, dlaň kozia koža 0,6-0,8 mm, chrbát červená bavlná látka s elestickou páskou na chrbte ruky. Palec a ukazovák s jedného kusu kože. Veľkosti 6-10 | Rukavice kombinované OPSIAL HANDSKIN OREGON | 300 |  | 0
49 | Rukavice pracovné povrstvené / závozník leto | ochrana proti porezaniu, bodnutiu | EN 388: 4121B | Nitrilom povrstvená rukavica na džersejovej podšívke. Celomáčané s tuhou (neelastickou) bezpečnostnou mažetou. Veľkosti 8-11 | Rukavice Hycron® 27-607 | 1200 |  | 0
50 | Rukavice pracovné povrstvené zateplené / závozník zima | ochrana proti porezaniu, bodnutiu | EN ISO´21420 EN 388(4231X) EN 511(11X) | Pletená zateplená bavlnená rukavica, celomáčaná v PVC. Pružná pletená manžeta. Hustota úpletu 12-13. | Portwest A 450 | 600 |  | 0
51 | Šiltovka sivá |  |  | 5 panelová šiltovka farba tmavá bridlica, 100% bavlna, 330-350g/m2, veľkosť nastaviteľná kovovým patentom, prešívaný šilt | Šiltovka sivá 5P307 | 400 |  | 0
52 | Štít ochranný 300mm |  | EN 166 optická trieda 2 | Ochranný štít z 2 mm plexiskla, rozmer 330-290 mm | Štít ŠP 29 | 10 |  | 0
53 | Termoprádlo |  |  | Súprava - termotričko s dlhým rukávom + termonohavice. Rebrovaný lem. 40-50% Polyester, 50-60% Bavlna 200-210g Veľkosti S-5XL | Termoprádlo Spodky čierne + nátelník | 100 |  | 0
54 | Tlmiče do uší / SNR min 33 dB |  | EN 352-2 | Ušné zátky s farebnej rozťahujúcej peny tvaru T. SNR 35 dB /1000ks/ | Chránič sluchu zátkový HL Laser Lite do dávkovača 3301271 | 4 |  | 0
55 | Tričko bavlna 160g/ sivé XS-5XL |  |  | Tričko s krátkym rukávom, farba tmavá bridlica, 100% bavlna, silikónová úprava, 160-170 g/m2, spevňujúca páska od ramena k ramenu, priekrčník s 5-7% elastanu. Veľkosti XS-4XL | Tričko tmavá bridlica ADLER BASIC 160g | 1600 |  | 0
56 | Zváračská kukla | Rozstr. žer. častí, ochr. očí, svete- lné UV + infračervené žiarenie, | EN 175 EN 379 EN 166 | Samozatemňovacia zváračská kukla. Napájanie solárnymi článkami a lítiovou batériou. Nastaviteľný stupeň zatmievania a spínací čas. Reakčný čas: svetlo/tma: 1/10000 s a tma/svetlo: 0,1 - 0,8 s. Zorné pole: 100 x 60 mm. Stupeň svetlého stavu DIN4, stupeň tmavého stavu DIN 5-9 a 9-13, Hmotnosť do 540 g | Kukla zváracia OPSIAL samostmievacia O'RACING VIS CLAIRE 4 CAP 5 TECH | 3 |  | 0
57 | Zváračská zástera | Rozstr. žer. častí, ochr. očí, svete- lné UV + infračervené žiarenie, | EN ISO 11611 :2015 trieda 2/A1+A2 | Zváračská zástera z hovädzej kože, kožené remienky s kovovými prackami. Rozmer 90x70, hrúbka kože 1,4-1,6 mm | Zástera zváračská OPSIAL WELDER APRON 90x70 | 3 |  | 0
58 | Zváračské gamaše | Rozstr. žer. častí, ochr. očí, svete- lné UV + infračervené žiarenie, | EN ISO 11611 :2015 trieda 2/A1+A2 | Gamaše zváračské z hovädzej štiepenky hr1,1-1,3 mm, zošité z troch dielov kevlarovou niťou. | Gamaše zvaračské TILIA | 3 |  | 0
59 | Zváračské montérky / s reflex prvkami |  | EN ISO 11611:2015 (trieda 1, A1+A2) | Súprava s nehorľavou úpravou - zváračská bunda , šedo-červenej farby s reflexnými prvkami a nohavice s trakmi s reflexnými prvkami . Vyšité logo na zadnej strane bundy - chrbát, a na prednej časti náprsenky nohavíc rozmer loga:cca 240mm x 80mm, farba loga: žltá | Odev zváračský Welder (Mofos) + reflex pás | 40 |  | 0
60 | Zváračské rukávniky |  | EN 11611:2015 | kožené rukávniky z hovädzej štiepenky, ľavý a pravý | Rukávniky zváračské DAG | 3 |  | 0
61 | Zváračský kabát zimný |  | EN ISO 11612 EN ISO 11611 trieda 2 A1+A2 EN 1149-5 EN 342 | Nehorľavá zateplená modrá bunda. Veľkosť S-3XL Vyšité logo na zadnej strane bundy - chrbát, rozmer loga:cca 240mm x 80mm, farba loga: žltá | Bunda Bizflame FR 59 modrá | 10 |  | 0
0
ponúkam ekvivalent
ponúkam predpokladaný model
Note on E7: [Zreťazený komentár] Vaša verzia programu Excel vám umožňuje čítať tento zreťazený komentár, avšak akékoľvek jeho zmeny sa odstránia, ak sa súbor otvorí v novšej verzii programu Excel. Ďalšie informácie: https://go.microsoft.com/fwlink/?linkid=870924 Komentár: Nedáme tam radšej rozsah veľkostí?

## Hárok1
Identifikácia dodávateľa
Obchodný názov:
Adresa sídla:
IČO:
Kontaktná osoba:
Mobil a e-mail kontaktnej osoby:
V:
Dňa:
UPOZORNENIE |  |  | - povinné údaje, ktoré vypĺňa uchádzač (dodávateľ),
- vyplní uchádzač (dodávateľ) a túto cenu vyplní aj do systému Josephine
* Uchádzač uvedie názov výrobku, konkrétneho výrobcu, krajinu pôvodu, typ a model ponúkaneho tovaru a link na stránku, kde si môže verejný obstarávať overiť splnenie technických požiadaviek vrátane príslušnej normy. Pokiaľ uchádzač neuvedie link, z ktorého bude možné posúdiť ponúkaný tovar spĺňa technické požiadavky vrátene požadovanej normy, je uchádzač povinný v rámci ponuky predložiť technický list alebo iné informačné dokumenty v slovenskom alebo českom jazyku, ktoré preukazujú splnenie požiadaviek na predmet zákazky.
číslo položky | Názov OOPP | Typ | požadované NORMY | OPIS | Jednotková cena € bez DPH | Predpokladané množstvo | Spolu € bez DPH | názov výrobku/model/výrobca + link na preukázanie technických vlastnosti produktu*
1 | Bezpečnostný postroj + komponenty (lano, tlmič pádu) | na zachytenie pádu z výšky | EN 361 | Bezpečnostný postroj s vodeodolnými popruhmi a rýchlosponami. Zadné a predné oceľové kotviace oko. Nastaviteľné popruhy. Plastový trojuholník na zadnej časti postroja, ktorý zamedzuje zamotaniu popruhov. Univerzálna veľkosť, Norma EN361. |  | 2 | 0
2 | Bunda zateplená reflexná 5v1 ochrana pred poveternostnými podmienkami, zvýšenie viditeľnosti zamestnanca v priestoroch pohybu dopravných prostriedkov | reflexná, odolná voči dažďu | En 13688, EN 343 trieda 3:3, EN 14058:332XX, EN ISO20471 trieda 3 | žlta výstražno-reflexná bunda 5 v1.Možnosť využívať bundu ako vrchnú výstražnú bundu spolu s vnútornou fleesovou bundou, ktoré sú spojené navzájom zipsom. Môžnosť využívať samostatne vrchnú výstražnú bundu, samostatne spodnú vnútornú výstražnú fleesovú bundu, samostatne spodnú vnútornú výstražnú fleesovú bundu bez rukávov ako vestu a možnosť využitia vrchnej výstražnej bundy spolu s vnútornou vestou, ktoré sa dajú navzájom spojiť zipsom. Požiadavka na materiál je polyester potiahnutý PE. Podlepené švy, Dvojitý jazdec zipsu s prekrytím. Možnosť uložiť kapucňu do goliera. Dve spodné vrecká s príklopkou na vrchnej bunde. Možnosť stiahnutia spodnej časti rukáva buď suchým zipsom, alebo iným alternatývnym sposobom. Veľkosti S-6XL, pánske a S-2XL dámske. Potlač pracovnej bundy na zadnej strane vnútornej bundy -chrbát, na zadnej strane vonkajšej bundy -chrbát rozmer loga:cca 240mm x 80mm, farba loga:čierna, typ potlače:sieťotlač |  | 60 | 0
3 | Celotvárová maska MSA Standart 3S pre závitový filter |  | EN 136 CL3+ / AC: 2003 | Celotvárová maska so závitovým pripojením filtra (1 ks) RD40. Kvalitná hovorová membrána. |  | 5 | 0
4 | Čiapka |  |  | Materiál: akryl, podšívka fleece, min. 230 g, Farba: čierna/tmavá, Veľkosť: UNI |  | 20 | 0
5 | Čižmy gumené | PVC s protišmykovou podošvou | EN 20347 O4 FO SRC | Vysoké čižmy. Oleju vzdorná, proti šmyková podošva z PVC a nitrilu O4 SRC Veľkosť: 38- 48 |  | 15 | 0
6 | Flanelová košela |  |  | 145 g/m2 Flanel 100% bavlna - dámske veľkostí S až 2XL a pánske veľkostí M až 3XL |  | 100 | 0
7 | Chrániče sluchu | mušľové | STN EN 352-1: 2004 | Mušlové dielektrické chrániče sluchu, elektricky izolovaná drôtená náhlavná páska, útlm SNR 31 dB |  | 15 | 0
8 | Mikina reflexná B315 žlto-čierna |  | EN 20471 trieda 2 | Mikina s nastaviteľnou kapucňou, žlto/čierna. 2 veľké vrecká vpredu, manžety na rukávoch a v páse Vertikálne a horizontálne reflexné pásky na hrudi a chrbte, dve reflexné pásky na rukávoch aplikované teplom. 60-65% Polyester, 35-40% Bavlna 300-320g Potlač na zadnej strane -chrbát, rozmer loga:cca 240mm x 80mm, farba loga:čierna, typ potlače:sieťotlač Veľkosti S-5XL |  | 100 | 0
9 | Montérková blúza |  | EN ISO 13688 | Montérková blúza . Rukávy s nastaviteľnou manžetou. Vrecko na ceruzky na ľavom rukáve. Kryté zapínanie na zips a cvočky. Multifunkčné náprsné vrecká. Bočné vrecká. Pás na bokoch do gumy. S reflexnými doplnkami. Materiál: bavlna 60-65%, polyester 35-40%. Gramáž 280-300g/m2, Farba tmavo modrá s čiernou. Veľkosť 44-68 |  | 120 | 0
10 | Montérkové nohavice na traky s náprsenkou |  | EN ISO 13688 | Pánske nohavice na traky . 2 náprsné vrecká. Pás s pútkami na opasok, vzadu do gumy. Dvojcestný zips. Predné vrecká s pútkami na náradie. Multifunkčné vrecká na oboch stranách. Kolená zosilnené 600D polyesterom s možnosťou vloženia kolenných výstuží. Dve zadné vrecká, jedno na suchý zips. Traky s gumou vzadu. S reflexnými doplnkami. Materiál: bavlna 60-65%, polyester35- 40%. Gramáž 280g-300g/m2, Farba tmavo modrá s čiernou. Veľkosť 44-68 |  | 120 | 0
11 | Obuv pracovná | protišmyková | EN 20347 O1 SRA | vzdušná antistatická pracovná obuv, poltopánka. Vrchový materiál požadujeme v kombinácii mikrovlána a softshell, bez kovových súčastí. PU ochrana špice. Anatomicky tvarovaná vyberateľná stielka.Hmotnosť 860 - 880 g (pri páre veľkosti 42) Veľkosti 36-48 |  | 8 | 0
12 | Obuv pracovná - celoročná | S3 | EN 20345 S3 SRC | Členková bezpečnostná obuv z vodeodolnej lícovej kože hrúbky 2,00 až 2,20 mm. Oderuodolné vystuženie na špičke a päte. Výrazná okopovoá špica 5,9 až 6,2 cm od spodku obuvi. Podošvu s podpätkom, podošva nemôže byť rovná bez podpätku. Vystlaný všitý jazyk spojený s bočnými stenami. Perforovaná bezpečnostná spica s tužinkou a podšívka s priedušnou membránou. Nekovovová stielka proti prepichnutiu zospodu. Bočné retroreflexné prvky. Polstrovaný golier. Vymenitešľná anatomická protizápachová stielka. Dvojhustotná polyuretánová podrážka. Veľkosti 37-48. Topánka musi mať chránenú spicu pred mechanickými namáhaniami. Špica topánky je vymedzená vnútorným ochranným košíkom chrániacim pred pohmliaždením prstov. Táto časť topanky musí byť chránená minimálne dvomi dodatočnými vrstvami. Prvá vrstva aplikovaná na zvršku musí byt minimálne textilno-polymérová prekrývajúca pri pohlade z hora v pozdĺžnom smere špicu do vzdialenosti 3,4 až 3,6 cm od konca ochranného košíka. Druhá ochranná vrstva musí byť súčasťou podrážky a z rovnakého materiálu ako podrážka prekrývajúca pri pohlade z hora v pozdĺžnom smere špicu do vzdialenosti 5,8 až 6,2 cm do konca ochranného košíka. Tieto hodnoty musia platiť pre topánku vo veľkosti EU44/UK10 |  | 350 | 0
13 | Obuv pracovná - šlapky |  | EN ISO 20347 OB SRA | Ľahká obuv na mäkkej anatomicky tvarovanej stielke z pravého prírodného korku, alebo adekvátnej alternatívy, Zvršok hovädia nubucková koža hrúbky 1,6 mm až 1,8 mm opcia - mikrovlákno s vlastnosťami kože |  | 10 | 0
14 | Obuv pracovná letná O1 poltopánka |  | EN ISO 20347:2012 O1 SRC FO | Pracovná poltopánka, zvršok z hovädzej usne 1,4 mm až 1,6 mm. Svetlá PU/PU podošva . Veľkosti 36-48 |  | 10 | 0
15 | Obuv pracovná letná S3 členková |  | EN ISO 20345:2011 S3 SRC | Členková S3 obuv z vodeodolnej kože, oceľová medzipodošva , PU podošva, tužinka v zmysle požadovanej normy EN ISO 20345 veľkosti 35-48 |  | 10 | 0
16 | Obuv pracovná S1P / šemišové perforované |  | EN ISO 20345 : 2011 S1P SRC | Pracovná poltopánka, zvršok z velúrovej šedej perforonaj hovädzej usne 1,9 až 2,1 mm. PU/PU podošva . Nekovová kompozitná špica a stielka. Veľkosti 36-48 |  | 10 | 0
17 | Obuv pracovná S3 polsárová |  | EN 20345 S3 SRC HI CI WR HRO | Polsárová obuv bez kovových prvkov s vodeodolnou membránou , podošva PU/guma. Kevlarová planžeta, kompozitná špica. Hmotnosť 1 páru č.42 1750 až 1850 g. veľkosti 36-50 |  | 10 | 0
18 | Obuv pracovná S3 poltopánka |  | EN 20345 S3 SRC HRO | Nekovová bezpečnostná poltopánka í S3, podošva EVA/guma. Kevlarová planžeta, kompozitná špica. Zvršok z nubukovej vodeodolnej kože. Hmotnosť 1 páru č.42 1100 až 1200 g. veľkosti 36-48 |  | 150 | 0
19 | Obuv pracovná zimná O2 členková |  | EN ISO 20347:2012 O2 SRC FO CI | Zimná plyšom zateplená členková obuv O2, zvršok hovädzinová hydrofóbna useň hrúbky 1,4 až 1,6 mm, PU podošva |  | 10 | 0
20 | Obuv pracovná zimná S3 zimná |  | EN ISO 20345:2011 S3 SRC CI | Zimná plyšom členková zateplená obuv S3, šok hovädzinová hydrofóbna useň hrúbky 1,4 až 1,6 mm, PU podošva |  | 10 | 0
21 | Ochranná prilba | s remienkom | EN 397:2012+A1:2012 -30°C, LD EN 166:2001 (2C-1,2 1 B K N) | Prilba antistatická s krátky šiltom zelenej farby, nastavenie otočným kolieskom na obvod hlavy 52-64 cm, 6 až 8 bodové upínanie. Integrovaná zasúvateľná ochrana zraku. Životnosť prilby 4 až 7 rokov |  | 20 | 0
22 | Ochranná prilba |  | EN 397, EN 50365 | PE prilba odolná teple od – 10 °C do + 50 °C, ochrana pred elektrickým výbojom až do 100V AC, alebo do 1500V DC nastaviteľná veľkosť, životnosť 4 až 7 rokov. Farba žltá. |  | 30 | 0
23 | Ochranná zástera gumená | Rozstrek chemikálií, nečistoty, odolná voči žieravinám | EN 14605 typ PB4 | Ochranná zástera z Vinyl(PVC) s náprsenkou |  | 10 | 0
24 | ochranné okuliare – ochrana proti mechanickým rizikám | odletujúce mechanické časti, vystreknutie kvapaliny | EN 166, EN 172, zorník : 5-3,1 S 1 F N CE | Ochranné okuliare číre/tmavé zorníky, kovové stráničky povrstvené protišmykovou gumou. Vrátane obalu s mikrovlákna |  | 400 | 0
25 | ochranné okuliare – ochrana proti mechanickým rizikám (vhodné na nosenie k dioptrickým okuliarom) | odletujúce mechanické časti, vystreknutie kvapaliny | EN 166, EN 172, zorník : 5-3,1 S 1 F N CE | Ochranné okuliare číre/tmavé zorníky, kovové stráničky povrstvené protišmykovou gumou. Vrátane obalu s mikrovlákna |  | 50 | 0
26 | Ochranné okuliare – zváračské | Mechanické ohrozenie, rozstrek kovu, ochrana proti tepelnému ohrozeniu (horúce povrchy po zváraní) | EN 175 | Ochranné zváračské okuliare , vyklápací zorník triedy 5, nepriama ventilácia, nastaviteľná veľkosť, |  | 6 | 0
27 | Ochranné rukavice - zváračské | Mechanické ohrozenie, rozstrek kovu, ochrana proti tepelnému ohrozeniu (horúce povrchy po zváraní) | EN 388: 4244X, EN: 407: 41214X, EN 127477 typ A | Ochranné zváračské 5 prstové rukavice. Americký strih, kevlarové prešitie, 15 cm manžeta, Veľkosť 9 až 11 |  | 6 | 0
28 | ochranné rukavice dielekrické | do 22 kV (iba pre technológa elektro) | EN 60903 | Rukavice latexové dielektrické izolačné do 26500 V, veľkosť 10-12 |  | 3 | 0
29 | ochranné rukavice dielekrické | do500V technológa elektro) | EN 60903 | Rukavice latexové dielektrické izolačné do 500 V, veľkosť 8-11 |  | 3 | 0
30 | Plynový filter so závitovým pripojením (A1B2E2K1 CO NO Hg P3 R D) |  | EN 14387 | filter A1B2E2K1 CO NO Hg-P3 R D k celotvárovej maske |  | 5 | 0
31 | Plynový filter so závitovým pripojením (A2B2E2K2 Hg St P3) |  | EN 14387 | filter A2B2E2K2 Hg-P3 R D k celotvárovej maske |  | 5 | 0
32 | Ponožky letné |  |  | Z vlákna modifikovaného antibakteriálnym aditívom na báze iónov striebra. 50 - 55% bavlna, 35-42%polypropylén, 8-10% elastan Veľkosti:35-48 |  | 900 | 0
33 | Ponožky zimné |  |  | Termoponožky zimné 65-70% bavlna, 22-30% polypropylén, 5-7% elastan Veľkosti 37-47 |  | 20 | 0
34 | potný pások k Ochrannej prilbe |  |  | Náhradný froté potný pás k položke occhranná prilba s integrovanými okuliarmi |  | 10 | 0
35 | Pršiplášť s reflexnými prvkami |  | EN 13688, EN ISO 20471, EN 343 + A1, | Materiálové zloženie: 100% polyester Oxford alebo iná alternatíva odolná voči dažďu Gramáž: 105-110 g / m2 Dĺžka plášťa: 115-125 cm Výstražný plášť s reflexnými pruhmi, nepremokavý, lepené švy, odopínacia kapucňa v golieri, zapínanie na zips krytý légou, raglánové rukávy v manžete do gumy, dve spodné vrecká s pätkou, vetranie na chrbte. Plášť je zložený v praktickom balení na zips. |  | 50 | 0
36 | Reflexná vesta - sieťovaná | jasné alebo svetlo odrážajúce farby | EN 20471 trieda 2 | Výstražno-reflexná vesta žltej farby z polyesteru 115 - 125 g / m², Veľkosti S-4XL Potlač na zadnej strane -chrbát, rozmer loga:cca 240mm x 80mm, farba loga:čierna, typ potlače:sieťotlač |  | 200 | 0
37 | Reflexné žlté pique tričko, vonkajšia strana fluorescenčný polyester |  | EN 20471 trieda 2 | Výstražno-reflexné žlté tričko, 55 - 60% bavlna, 40-45 % polyester, 170-180 g/m2, vnútorná strana bavlnená, certifikované retroreflexné pruhy 3M na hrudi a páse, rovný strih s bočnými švami lem priekrčníka z rebrového úpletu 1:1, spevnenie ramenných švov páskou. veľkosti S-3XL Potlač na zadnej strane -chrbát, rozmer loga:cca 240mm x 80mm, farba loga:čierna, typ potlače:sieťotlač |  | 300 | 0
38 | Reflexný nepremokavý komplet |  | EN 13688, EN ISO 20471, EN 343 + A1, | Materiálové zloženie: 100% polyester Oxford alebo iná alternatíva odolná voči dažďu Gramáž: 105-110 g / m2 Reflexný odev nepremokavý. S odopínacou kapucňou v goliery. Rukávy do gumy. Vetranie na chrbte a v podpazuší. Nohavice v páse do gumy. 2 postranné vrecká. Regulovateľná šírka nohavíc. Lepené švy. Praktické balenie na zips. |  | 300 | 0
39 | Rukavice gumenné | chemické | EN ISO 374-1:2016 Type C, EN ISO 374-5:2016, EN 388 3121A | Rukavice celomáčané v PVC , zdrsnený povrch . Dlźka 35-37 cm. Veľkosť 8-11 |  | 10 | 0
40 | Rukavice ochranné mechanicko-chemické ohrozenia | odolné voči žieravinám a iným chem. látkam, odolnévoči mechanickým rizikám | EN 388:4131A, EN 374:JKLMPT Typ A | Ochranné chemické rukavice , bavlnený bezošvý základ 13G povrstvený zmesou PVC a nitrilu s protišmykobou úpravou dlane. Dĺžka 375-385 mm, veľkosti 8 ,9,10 a 11 |  | 10 | 0
41 | Rukavice ochranné proti mechanickým rizikám | ochrana proti porezaniu, bodnutiu | EN 388:3141B, EN 407:X2XXX | Ochranné rukavice , bavlnený základ 3/4 povrstvený zvrásneným latexom. Veľkosti 7,8,9 a 10 |  | 60 | 0
42 | Rukavice ochranné proti tepelným rizikám | do 250 °C | EN 388:3X44C, EN 407:X2XXX | Ochranné kevlarové rukavice s elastickou manžetou, povrstvené latexom. |  | 10 | 0
43 | Rukavice pracovné - ochrana kostí a kĺbov |  | EN 388 ( 43X43CP) | Žltý úplet s vláknami spandexu hustoty 13-14g potiahnutý čiernym zrnitým nitrilom. Elastomérová ochrana kostí a kĺov pred nárazmi, výstuha medi palcom a ukazovákom, pružná manžeta so suchým zipsom na zápästí. Veľkosti 7-11 |  | 400 | 0
44 | Rukavice pracovné babbler / polomáčané autodielňa |  | EN 388 (4131X) | Pracovné rukavice, nylonový úplet potiahnutý šedým mikroporéznym nitrilom, pružná manžeta. Hustota úpletu 13-14gg. Veľkosti 6-11 |  | 800 | 0
45 | Rukavice polomáčané / údržba |  | EN ISO 21420: 2020 Dexterity 5 EN 388: 2016 + A1: 2018 (2121X) | Jemný PU povlak proti oderu, vhodné na použitie pri montovaní elektroniky pre precíznu prácu. Ideálne pre zložité úlohy. Priedušná bezšvová vložka. Ochrana proti oderu a natrhnutiu. |  | 800 | 0
46 | Rukavice pracovné kožené zateplené/ závozník zima | kombinované proti mechanickému ohrozeniu | EN 388 (2243X), EN 511 (X3X) | Kombinovaná zimná rukavica z jedného kusu kože, tuhá manžeta, zateplená plyšom. Požadovaný materiál hovädzia štiepenka v dlani, hrubá bavlnená tkanina chrbát , plyšová podšívka. Cat 2, |  | 600 | 0
47 | Rukavice pracovné kožené / závozník leto | kombinované proti mechanickému ohrozeniu | EN 388: 2122X | Celokožené rukavice amerického strihu z hovädzej lícovej kože. Gumička v horne časti ruky, Hrúbka kože 0,8 -1,0 mm. Dĺžka min.23 cm Veľkosti 7 až 11 |  | 6000 | 0
48 | Rukavice pracovné Oregon |  | EN 388 (1121X) | Kombinované rukavice amareického strihu, dlaň kozia koža 0,6-0,8 mm, chrbát červená bavlná látka s elestickou páskou na chrbte ruky. Palec a ukazovák s jedného kusu kože. Veľkosti 6-10 |  | 300 | 0
49 | Rukavice pracovné povrstvené / závozník leto | ochrana proti porezaniu, bodnutiu | EN 388: 4121B | Nitrilom povrstvená rukavica na džersejovej podšívke. Celomáčané s tuhou (neelastickou) bezpečnostnou mažetou. Veľkosti 8-11 |  | 1200 | 0
50 | Rukavice pracovné povrstvené zateplené / závozník zima | ochrana proti porezaniu, bodnutiu | EN ISO´21420 EN 388(4231X) EN 511(11X) | Pletená zateplená bavlnená rukavica, celomáčaná v PVC. Pružná pletená manžeta. Hustota úpletu 12-13 gauge |  | 600 | 0
51 | Šiltovka sivá |  |  | 5 panelová šiltovka farba tmavá bridlica, 100% bavlna, 330-350g/m2, veľkosť nastaviteľná kovovým patentom, prešívaný šilt |  | 400 | 0
52 | Štít ochranný 300mm |  | EN 166 optická trieda 2 | Ochranný štít z 2 mm plexiskla, rozmer 330-290 mm |  | 10 | 0
53 | Termoprádlo |  |  | Súprava - termotričko s dlhým rukávom + termonohavice. Rebrovaný lem. 40-50% Polyester, 50-60% Bavlna 200-210g Veľkosti S-5XL |  | 100 | 0
54 | Tlmiče do uší / SNR min 33 dB |  | EN 352-2 | Ušné zátky s farebnej rozťahujúcej peny tvaru T. SNR 35 dB /1000ks/ |  | 4 | 0
55 | Tričko bavlna 160g/ sivé XS-5XL |  |  | Tričko s krátkym rukávom, farba tmavá bridlica, 100% bavlna, silikónová úprava, 160-170 g/m2, spevňujúca páska od ramena k ramenu, priekrčník s 5-7% elastanu. Veľkosti XS-4XL |  | 1600 | 0
56 | Zváračská kukla | Rozstr. žer. častí, ochr. očí, svete- lné UV + infračervené žiarenie, | EN 175 EN 379 EN 166 | Samozatemňovacia zváračská kukla. Napájanie solárnymi článkami a lítiovou batériou. Nastaviteľný stupeň zatmievania a spínací čas. Reakčný čas: svetlo/tma: 1/10000 s a tma/svetlo: 0,1 - 0,8 s. Zorné pole: 100 x 60 mm. Stupeň svetlého stavu DIN4, stupeň tmavého stavu DIN 5-9 a 9-13, Hmotnosť do 540 g |  | 3 | 0
57 | Zváračská zástera | Rozstr. žer. častí, ochr. očí, svete- lné UV + infračervené žiarenie, | EN ISO 11611 :2015 trieda 2/A1+A2 | Zváračská zástera z hovädzej kože, kožené remienky s kovovými prackami. Rozmer 90x70, hrúbka kože 1,4-1,6 mm |  | 3 | 0
58 | Zváračské gamaše | Rozstr. žer. častí, ochr. očí, svete- lné UV + infračervené žiarenie, | EN ISO 11611 :2015 trieda 2/A1+A2 | Gamaše zváračské z hovädzej štiepenky hr1,1-1,3 mm, zošité z troch dielov kevlarovou niťou. |  | 3 | 0
59 | Zváračská súprava s reflexbými prvkami |  | EN ISO 11611:2015 (trieda 1, A1+A2) | Súprava s nehorľavou úpravou - zváračská bunda , šedo-červenej farby s reflexnými prvkami a nohavice s trakmi s reflexnými prvkami . Vyšité logo na zadnej strane bundy - chrbát, a na prednej časti náprsenky nohavíc rozmer loga:cca 240mm x 80mm, farba loga: žltá |  | 40 | 0
60 | Zváračské rukávniky |  | EN 11611:2015 | kožené rukávniky z hovädzej štiepenky, ľavý a pravý |  | 3 | 0
61 | Zváračský kabát zimný |  | EN ISO 11612 -A1+A2 B1, C1, E2, F1 EN ISO 11611 trieda 2 A1+A2 EN 1149-5 EN 342 | Nehorľavá zateplená modrá bunda. Veľkosť S-3XL Vyšité logo na zadnej strane bundy - chrbát, rozmer loga:cca 240mm x 80mm, farba loga: žltá |  | 10 | 0
Cena celkom za celý predmet zákazky v Eur bez DPH - Návrha na plnenie kritérií | [6 empty] | 0
..................................................................................... Meno a priezvisko osoby oprávnenej konať za uchádzača (podpis osoby oprávnenej konať za uchádzača)