## Hárok1
Príloha č. 1 Technická špecifikácia a návrh na plnenie - Asfaltový pásový finišér VÖGELE SUPER 800-3i alebo ekvivalent
| Technické parametre | Špecifikácia parametra | áno/ nie (údaj)
1. | Stav stroja | použitý, plne funkčný
2. | Počet motohodín | max. 2000 mth
3. | Rok výroby | 2019 - 2023
4. | Šírka pokládky | 0,5 m – 3,5 m
5. | Pracovná šírka | 3,2 m
6. | Motor | min. 4 valcový naftový motor s vodným chladením a elektronickým systémom riadenia
7. | Emisné štandardy | emisné štandardy EU na úrovni V
8. | Výkon motora | min. 55,4kW pri 2200 ot./minútu
9. | Pojazdový mechanizmus | pásový podvozok s gumovými doskami pojazdu s hydrostatickým pohonom
10. | Brzdy | bezúdržbové lamelové brzdy
11. | Steny násypky | asymetrická násypka s jednotlivo prestaviteľnými a sklopnými stenami
12. | Objem násypky | min. 5,8 t, násypná výška 500 mm
13. | Počet pohonov | 3 samostatné hydrostatické pohony pre priečkový dopravník a rozdeľovacie šneky
14. | Osvetlenie | 24V osvetlenie v počte min. 2x vpredu a 2x vzadu
15. | Ohrevný systém | elektrický generátor s ohrevom aj pri chode naprázdno
16. | Stanovisko vodiča | ergonomické stanovisko vodiča s riadiacim panelom ErgoBasic alebo ekvivalent
Príslušenstvo
17. | Výsuvná lišta AB 220 | áno
18. | Ultrazvukové senzory riadenia | min. 2 kusy
19. | Hutnenie a vibrácie | áno
20. | Prestavenie výšky rozdeľovacích šnekov | áno
21. | Plechy tunela šneku výkyvné | 2 ks
22. | Hydraulika | plnená minerálnym olejom
23. | Označenie štítkami | áno
24. | Návod na obsluhu | v slovenskom jazyku
25. | Signalizácia | otočný maják a akustický signál cúvania
26. | Nivelizačný systém s ovládacími panelmi integrovaný do riadenia stroja | Niveltronic Basic alebo ekvivalent s dvomi panelmi
27. | Senzor priečneho sklonu | áno
28. | Snímač výšky | min. 2 ks
29. | Variabilný snímač výšky | áno
30. | Viacdielny utrazvukový senzor | min. 2 ks
31. | Postrekovacia pištoľ | áno
32. | Súprava náradia | áno
33. | Ochrana proti lepeniu zmesi | vyhrievané 2 kusy lyžiny bočnice
Servis
34. | Dodávateľ deklaruje, že poskytuje servis na predmet zákazky s nástupom na servis do 24 hodín od zaslania objednávky | áno
| Celková cena v Eur bez DPH | DPH | Celková cena v Eur s DPH
Značka a typ výrobku:
Názov spoločnosti:
Adresa spoločnosti:
Kontakt (mob./e-mail):