## Príloha č. 1
1
1 | Pokyny k vyplneniu: Vypĺňajú sa žlto vyznačené polia !!!
1
1 | [10 empty] | Príloha č. 1:
1 | Výzva na predloženie ponúk - prieskum trhu
1
1 | Podrobný technický opis a údaje deklarujúce technické parametre dodávaného predmetu
1
1
1 | Názov predmetu: |  | Pekárska termoolejová 2-vozíková pec | [6 empty] | Počet kusov: | 1
1
1 | Vymedzenie častí |  |  | Opis / Technická špecifikácia - požadované technické parametre |  | Číselný údaj / Hodnota / Charakteristika parametra - požadovaná hodnota parametra |  | Merná jednotka | Parametre navrhovanej technológie - navrhovateľ vyplní konkrétnu hodnotu parametra ním navrhovanej technológie (hodnota/číselný údaj a podobne podľa zadania) | Názov výrobcu | Typové označenie
1 | Základné zariadenie |  | technické parametre | pečná plocha |  | 10 |  | m2 | hodnota:
1 |  |  |  | počet etaží |  | 9 |  | ks | hodnota:
1 |  |  |  | plechy |  | min. 580x980 |  | mm | hodnota:
1 |  |  |  | možnosť pneumatického zatváranie dverí |  | áno |  | - | áno/nie:
1 |  |  |  | palivo - zemný plyn |  | áno |  | - | áno/nie:
1 | Prídavné zariadenia |  |  | odťahový ventilátor pre odťah pary pri pečení chleba |  | áno |  | - | áno/nie:
1 |  |  |  | horák modulačný |  | áno |  | - | áno/nie:
1 |  |  |  | vozík do pece pre vyššie vyšpecifikované plechy a počet etáží |  | min. 8 |  | ks | hodnota:
1 |  |  |  | vrátane kompletných klampiarskych prác zahŕňajúcich odťah pary, digestor a komín |  | áno |  | - | áno/nie:
1 |  |  |  | komín nerezový, izolovaný s rozmermi |  | min. 180 x 5 |  | mm x m | hodnota:
1 | Ďalšie súčasti hodnoty obstarávaného zariadenia |  | Doprava na miesto realizácie | - | - | áno |  | - | áno/nie: | - | -
1 |  |  | Montáž zariadenia a uvedenie do prevádzky | - | - | áno |  | - | áno/nie: | - | -
1
1 | Pozn.: V prípade, že v rámci opisu predmetu bol použitý konkrétny výrobca, výrobný postup, značka, patent, typ, krajina, oblasť alebo miesto pôvodu alebo výroby, môže uchádzač predložiť ponuku i na technický a funkčný ekvivalent.
1
1
1
1 |  | Miesto:
1
1 |  | Dátum:
1 | [6 empty] | podpis a pečiatka navrhovateľa