## Hárok1
TECHNICKÁ ŠPECIFIKÁCIA A VYBAVENIE
P.č. | Požadované technické parametre a vybavenie | Jednotka | Minimálne | Maximálne | Presne | Ponuka
1. | Druh vozidla - osobné (nové, nejazdené) | ks |  |  | 1
2. | Trieda |  |  |  | M1
3. | Rok výroby |  |  |  | 2022
4. | Zdvihový objem motora | cm3 | 999 | 1498
5. | Výkon motora | kW | 81 | 110
6. | Druh paliva |  |  |  | benzín
7. | Spotreba - kombinovaná | l | 5.6 | 5.8
8. | Emisná norma | EURO |  |  | 6
9. | Prevodovka - manuálna | stupeň |  |  | 6
10. | Miest na sedenie | ks |  |  | 5
11. | Počet valcov | ks | 3
12. | Batožinový priestor - základné uspriadanie sedadiel | l | 834 | 842
13. | Pohotovostná hmotnosť | kg | 1251 | 1567
14. | Dĺžka | mm | 4547 | 4697
15. | Výška | mm | 1632 | 1688
16. | Farba - metalíza |  |  |  | áno
17. | Airbag vodiča a spolujazdca, airbag spolujazdca s deaktiváciou |  |  |  | áno
18. | Hlavová airbagy a bočné airbagy vpredu |  |  |  | áno
19. | ABS - protiblokovací systém bŕzd |  |  |  | áno
20. | AEBS - aktívny systém núdzového brzdenia |  |  |  | áno
21. | ESP - elektronická kontrola stability |  |  |  | áno
22. | HSA - asistent rozjazdu do kopca |  |  |  | áno
23. | Manuálna klimatizácia |  |  |  | áno
24. | Tempomat s obmedzovačom rýchlosti |  |  |  | áno
25. | Daždový a svetelný senzor |  |  |  | áno
26. | LED denné + stretávacie svetlomety |  |  |  | áno
27. | Elektrické ovládanie a vyhrievanie vonjakších spätných zrkadiel |  |  |  | áno
28. | Elektricky ovládané predné a zadné okná |  |  |  | áno
29. | Centrálne zamykanie s diaľkovým ovládaním |  |  |  | áno
30. | Výškovo nastaviteľné sedadlo vodiča |  |  |  | áno
31. | Výškovo nastaviteľný volant |  |  |  | áno
32. | Zadné parkovacie senzory |  |  |  | áno
33. | Zatmavené zadné okná |  |  |  | áno
34. | Autorádio s reproduktormi |  |  |  | áno
35. | Plnohodnotná rezerva |  |  |  | áno
36. | Povinná výbava |  |  |  | áno
|  | názov vozidla - obchodné meno výrobcu |  | Typové označenie
Osobné motorové vozidlo
Pokyny pre vypracovanie ponuky:
V stĺpci "Ponuka" uvedie uchádzač ku každej položke špedifikácie parameter ponúkaného tovaru alebo slovom
"áno" resp. "nie" potvrdí resp. nepotvrdí jeho vybavenosť oproti požiadavkám verejného obstarávateľa.
Potvrdenie údajov o ponúkanom tovare oprávneným zástupcom uchádzača:
Názov uchádzača:
Sídlo:
IČO:
Kontaktná osoba:
E-mail a telefón:
Dátum vyhotovenia, miesto:
Podpis a pečiatka: