## List1
Příloha č.1 - Technická specifikace a ceník ke smlouvě č. 19/xxx/3062
KZM | NÁZEV MATERIÁLU | MJ | PŘEDPOKLÁDANÁ | CENA / KS | CENA CELKEM
|  |  | SPOTŘEBA | BEZ DPH | BEZ DPH
3913088770000 | SADA MADEL PRO TROLEJBUSY 21 Tr | SADA | 15
Celková cena včetně dopravyv Kč bez DPH: |  |  |  |  | 0
Specifikace a obsah sady madel pro trolejbus 21 Tr:
Materiál: tř. 11 353, ČSN 42 6711.21, ČSN 42 0260
Povrch: | KOMAXIT
Odstín: | RAL 2004
Na vyžádání je možné zapůjčit výkresovou dokumentaci.
Rádiusy u všech ohybů madel jsou 100mm.
Pol. | Název | Název výkresu | Počet | MJ | Použitý materiál
1. | Madlo rovné 700 mm |  | 1 | KS | Trubka ocel. Ø 35 X 2,5
2. | Madlo rovné 1100 mm |  | 1 | KS | Trubka ocel. Ø 35 X 2,5
3. | Madlo rovné 1340 mm |  | 1 | KS | Trubka ocel. Ø 35 X 2,5
4. | Madlo rovné 1365 mm |  | 1 | KS | Trubka ocel. Ø 35 X 2,5
5. | Madlo rovné 1490 mm |  | 1 | KS | Trubka ocel. Ø 35 X 2,5
6. | Madlo rovné 1625 mm |  | 2 | KS | Trubka ocel. Ø 35 X 2,5
7. | Madlo rovné 1825 mm |  | 2 | KS | Trubka ocel. Ø 35 X 2,5
8. | Madlo rovné 2050 mm |  | 1 | KS | Trubka ocel. Ø 35 X 2,5
9. | Madlo rovné 2150 mm |  | 1 | KS | Trubka ocel. Ø 35 X 2,5
10. | Madlo rovné 2320 mm |  | 1 | KS | Trubka ocel. Ø 35 X 2,5
11. | Madlo rovné 2720 mm |  | 1 | KS | Trubka ocel. Ø 35 X 2,5
12. | Madlo rovné 3000 mm |  | 1 | KS | Trubka ocel. Ø 35 X 2,5
13. | Madlo svislé přímé | MSP | 1 | KS | Trubka ocel. Ø 35 X 2,5 ; ocel plochá 60 X 10
14. | Madlo mezistěny pravé - dlouhé | M1P | 1 | KS | Trubka ocel. Ø 35 X 2,5 ; ocel plochá 60 X 10
15. | Madlo mezistěny pravé - dlouhé | M2P | 1 | KS | Trubka ocel. Ø 35 X 2,5 ; ocel plochá 60 X 10
16. | Madlo mezistěny levé - dlouhé | M2L | 1 | KS | Trubka ocel. Ø 35 X 2,5 ; ocel plochá 60 X 10
17. | Madlo mezistěny pravé - krátké | M3P | 1 | KS | Trubka ocel. Ø 35 X 2,5 ; ocel plochá 60 X 10
18. | Madlo mezistěny levé - krátké | M3L | 1 | KS | Trubka ocel. Ø 35 X 2,5 ; ocel plochá 60 X 10
19. | Madlo boční - kočárek | MB-K 1/2 | 1 | KS | Trubka ocel. Ø 35 X 2,5 ; pata konzoly - stropní, profil L 40x40
20. | Madlo boční - kočárek | MB-K 2/2 | 1 | KS | Trubka ocel. Ø 35 X 2,5 ; pata konzoly - stropní, profil L 40x40
21. | Madlo boční - kočárek 710 | MBK 710 | 1 | KS | Trubka ocel. Ø 35 X 2,5 ; profil L 40x40
22. | Madlo koncové stropní | MKS | 1 | KS | Trubka ocel. Ø 35 X 2,5 ; pata konzoly - stropní
23. | Konzola stropní | KS-165 | 1 | KS | Trubka ocel. Ø 35 X 2,5 ; pata konzoly - stropní
24. | Konzola stropní | KS-325 | 2 | KS | Trubka ocel. Ø 35 X 2,5 ; pata konzoly - stropní
25. | Konzola stropní | KS-485 | 1 | KS | Trubka ocel. Ø 35 X 2,5 ; pata konzoly - stropní
26. | Pata konzoly - stropní | PK-S |  | KS | Trubka ocel. Ø 35 X 2,5 ; ocel plochá 12 X 45
27. | Madlo mezistěny - levé | MM-L 1/2 | 2 | KS | Trubka ocel. Ø 35 X 2,5 ; ocel plochá 30 X 5 ; ocel. plech 3 mm ; ocel. plech 2 mm
28. | Madlo mezistěny - levé | MM-L 2/2 | 2 | KS | Trubka ocel. Ø 35 X 2,5 ; ocel plochá 30 X 5 ; ocel. plech 3 mm ; ocel. plech 2 mm
29. | Madlo mezistěny - pravé | MM-P 1/2 | 2 | KS | Trubka ocel. Ø 35 X 2,5 ; ocel plochá 30 X 5 ; ocel. plech 3 mm ; ocel. plech 2 mm
30. | Madlo mezistěny - pravé | MM-P 2/2 | 2 | KS | Trubka ocel. Ø 35 X 2,5 ; ocel plochá 30 X 5 ; ocel. plech 3 mm ; ocel. plech 2 mm
31. | Madlo mezistěny - pravé zadní | MM-PZ 1/2 | 1 | KS | Trubka ocel. Ø 35 X 2,5 ; ocel plochá 30 X 5
32. | Madlo mezistěny - pravé zadní | MM-PZ 2/2 | 1 | KS | Trubka ocel. Ø 35 X 2,5 ; ocel plochá 30 X 5
33. | Konzola boční | KB-500 | 1 | KS | Trubka ocel. Ø 35 X 2,5 ; pata konzoly - boční
34. | Konzola boční | KB-700 | 1 | KS | Trubka ocel. Ø 35 X 2,5 ; pata konzoly - boční
35. | Pata konzoly - boční | PK-B |  | KS | Trubka ocel. Ø 35 X 2,5 ; ocel plochá 12 X 45
36. | Držák skla | DS | 5 | KS | Ocel. plech 3 mm ; ocel. plech 2 mm