## základný
| C210M | MONTÁŽ SILNOPRÚDU
1 | 210010P40 | Lišta PVC vkladacia LV uložená pevne |  |  | 25 | m
2 | 210010301 | Škatuľa prístrojová KP/KU68 pod omietku |  |  | 68 | ks
3 | 210010321 | Škatuľa odbočná KR68 pod omietku |  |  | 48 | ks
4 | 210810045 | Kábel 3x1,5 mm2 pevne uložený |  |  | 350 | m
5 | 210810046 | Kábel 3x2,5 mm2 pevne uložený |  |  | 285 | m
6 | 210810049 | Kábel 4x1,5 mm2 pevne uložený |  |  | 6 | m
7 | 210810055 | Kábel 5x1,5 mm2 pevne uložený |  |  | 38 | m
8 | 210810056 | Kábel 5x2,5 mm2 pevne uložený |  |  | 12 | m
9 | 210810058 | Kábel 5x6 mm2 pevne uložený |  |  | 36 | m
10 | 210850021 | Kábel signálny 2x1 pevne uložený |  |  | 30 | m
11 | 210100001 | Ukonč. vodiča v rozvádz. do 2,5 mm2 |  |  | 46 | ks
12 | 210100002 | Ukonč. vodiča v rozvádz. do 6 mm2 |  |  | 10 | ks
13 | 210110021 | Spínač nástenný 1-pólový do mokra |  | r1 | 1 | ks
14 | 210110041 | Spínač zapustený 1-pólový |  | r1 | 9 | ks
15 | 210110042 | Spínač zapustený 2-pólový |  | r2 | 11 | ks
16 | 210110043 | Spínač zapustený sériový |  | r5 | 4 | ks
17 | 210110045 | Spínač zapustený striedavý |  | r6 | 3 | ks
18 | 210110046 | Spínač zapustený krížový |  | r7 | 1 | ks
19 | 210110044 | Spínač zapustený striedavý dvojitý |  | r6+6 | 1 | ks
20 | 210110081 | Spínač zapustený 3-pól. so signálkou |  |  | 1 | ks
21 | 210111012 | Zásuvka domová 2P+Z zapustená |  |  | 38 | ks
22 | 210190002 | Montáž rozvodníc oceľ-plast do 50 kg |  |  | 1 | ks
23 | 21020P.01 | Montáž svietidiel |  |  | 61 | ks
24 | 210220301 | Svorka uzemňovacia |  |  | 2 | ks
25 | 210220321 | Svorka na potrubie SI/UK |  |  | 2 | ks
26 | 210220452 | Ochr. pospájanie Cu 4-16 mm2 |  |  | 28 | m
27 |  | Nastreovanie klincov / hmoždika |  |  | 170 | ks
28 |  | Dozbrojenie rozvádzača RH |  |  | 12 | h
29 |  | PPV |  |  | 6 | %
MONTÁŽ SILNOPRÚDU - NOSNÝ MATERIÁL
1 | 345 | Lišta PVC vkladacia LV40/40 s vekom |  |  | 26 | m
2 | 345 | Škatuľa prístrojová KU68 |  |  | 68 | ks
3 | 345 | Škatuľa odbočná KR68 vr. svorkovnice a viečka |  |  | 48 | ks
4 | 341 | Vodič ZŽ-CYY6 mm2 |  |  | 30 | m
5 | 341 | Kábel Cu jadro CYKY 3Ax1,5 mm2 |  |  | 63 | m
6 | 341 | Kábel Cu jadro CYKY 3Cx1,5 mm2 |  |  | 305 | m
7 | 341 | Kábel Cu jadro CYKY 3Cx2,5 mm2 |  |  | 300 | m
8 | 341 | Kábel Cu jadro CYKY 4Ax1,5 mm2 |  |  | 6 | m
9 | 341 | Kábel Cu jadro CYKY 5Cx1,5 mm2 |  |  | 40 | m
10 | 341 | Kábel Cu jadro CYKY 5Cx2,5 mm2 |  |  | 12.5 | m
11 | 341 | Kábel Cu jadro CYKY 5Cx6 mm2 |  |  | 38 | m
12 | 341 | Kábel JYTY 2x1 |  |  | 31.5 | m
13 | 345 | Spínač 10A kolískový 3553-01929 B |  | r1 | 1 | ks
14 | 345 | Spínač 10A kolískový 3559-A01345 |  | r1 | 9 | ks
15 | 345 | Kryt 3558A-A651 B |  |  | 9 | ks
16 | 345 | Spínač 10A kolískový 3559-A02345 |  | r2 | 11 | ks
17 | 345 | Kryt 3558A-A651 B |  |  | 11 | ks
18 | 345 | Spínač 10A kolískový 3559-A05345 |  | r5 | 4 | ks
19 | 345 | Kryt 3558A-A652 B |  |  | 4 | ks
20 | 345 | Spínač 10A kolískový 3559-A06345 |  | r6 | 3 | ks
21 | 345 | Kryt 3558A-A651 B |  |  | 3 | ks
22 | 345 | Spínač 10A kolískový 3559-A07345 |  | r7 | 1 | ks
23 | 345 | Kryt 3558A-A651 B |  |  | 1 | ks
24 | 345 | Spínač 10A kolískový 3559-A52345 |  | r6+6 | 1 | ks
25 | 345 | Kryt 3558A-A652 B |  |  | 1 | ks
26 | 345 | Rámček jednoduchy 3901A-B10 B |  |  | 29 | ks
27 | ABB | Spínač 25A/400V so sign. 3536N-C03252 11 |  |  | 1 | ks
28 | 345 | Zásuvka 10/16A domová 5519A-A02357 B |  |  | 26 | ks
29 | 345 | Zásuvka 10/16A domová 5599A-A02357 B |  |  | 6 | ks
30 | 345 | Rámček jednoduchy 3901A-B10 B |  |  | 7 | ks
31 | 345 | Rámček jednoduchy 3901A-B20 B |  |  | 2 | ks
32 | 345 | Rámček jednoduchy 3901A-B30 B |  |  | 9 | ks
33 | 348P.01 | Sv. nástenné + senzor (reflektor) | IP65 | G1s | 4 | ks
LED 30W/2200lm/840, ECG predradník
34 | 348P.02 | Sv. nástenné | IP65 | A1 | 1 | ks
LED 9W/900lm/840, ECG, difuzor OPAL
35 | 348P.03 | Sv. prisadené | IP65 | B1 | 8 | ks
LED 16W/1600lm/840, ECG, difuzor OPAL
36 | 348P.04 | Sv. prisadené | IP65 | C1 | 9 | ks
LED 20W/2100lm/840, ECG, difuzor OPAL
37 | 348P.02 | Sv. nástenné, PC, horné tienidlo | IP65 | G1 | 3 | ks
LED 9W/900lm/840, ECG, difuzor OPAL
38 | 348P.06 | Sv. prisadené | IP40 | E1 | 34 | ks
LED 37W/3050lm/840, ECG, difuzor OPAL
39 | 348P.07 | Sv. núdzové 1xZ8W.1h nástenné IP44 |  | Z | 2 | ks
40 | 354 | Svorka uzemňovacia 32x29x2mm |  |  | 4 | ks
41 | 354 | Páska Cu uzemň. ZS 1620 20x500x5,5 |  |  | 4 | ks
42 |  | Istič PL7-25B/3 |  |  | 1 | ks
43 |  | Pomocný materiál |  |  | 3 | %
44 |  | PPV |  |  | 6 | %
45 |  | Presun z VC dodávok |  |  | 1 | %
DODÁVKY SILNOPRÚDU
1 |  | Rozvádzač "RKM" plastový pod omietku
|  | komplet viď schému |  |  | 1 | ks
2 |  | Prirážka na dopravu: |  |  | 3.6 | %
| C220M | MONTÁŽ SLABOPRÚDU
1 | 210010042 | Rúra tok 16mm uložená pevne |  |  | 10 | m
2 | 210010043 | Rúra tok 23mm uložená pevne |  |  | 30 | m
3 | 210010301 | Škatuľa prístrojová KP/KU68 pod omietku |  |  | 3 | ks
4 | 210010313 | Škatuľa odbočná KO 125 pod omietku |  |  | 2 | ks
5 | 220320306 | Montáž elektrického zámku EZ |  |  | 2 | ks
6 | 220320323 | Montáž tlačidlového tabla TT+EV |  |  | 2 | ks
7 | 220490042 | Montáž bytovej stanice DT |  |  | 1 | ks
8 | 22028000P | Kábel oznamovací uložený pevne |  |  | 70 | m
9 |  | Pomocný materiál |  |  | 3 | %
10 |  | PPV |  |  | 6 | %
MONTÁŽ SLABOPRÚDU - NOSNY MATERIÁL
1 |  | Rúra HFX20 IEC |  |  | 10.5 | m
2 |  | Rúra HFX25 IEC |  |  | 21 | m
3 |  | Škatuľa prístrojová KU68 |  |  | 1 | ks
4 |  | Škatuľa univerzálna KU68 vr. Viečka |  |  | 2 | ks
5 |  | Škatuľa odbočná KO125 |  |  | 2 | ks
6 |  | Svorkovnica Wago do šaktule 5x1 |  |  | 6 | ks
7 |  | Kábel UTP cat.5 |  |  | 73.5 | m
8 |  | El. zámok 4FN 877 02 |  |  | 2 | ks
9 |  | Pomocný materiál |  |  | 3 | %
10 |  | PPV |  |  | 6 | %
11 |  | Presun z VC dodávok |  |  | 1 | %
DODÁVKY SLABOPRÚDU
1 |  | Domáci telefón s farebným monitorom napr. 4FP 211 04 |  |  | 1 | ks
2 |  | Video vrátnik 2-BUS napr. 4FN 231 07/N + 4FN 231 08 |  |  | 2 | ks
3 |  | Montážna škatula 4FA 249 56 |  |  | 2 | ks
4 |  | Strieška pod omietku 4FA 690 22 |  |  | 2 | ks
5 |  | Rám 2B 4FF 127 12 |  |  | 2 | ks
6 |  | Sieťový napájač 4FP 672 54 |  |  | 1 | ks
7 |  | Sieťový napájač 4FP 672 58 |  |  | 1 | ks
8 |  | Prirážka na dopravu |  |  | 2.8 | %
| C210M | MONTÁŽ BLESKOZVODU
1 | 210010063 | Rúra pancierová uložená pevne |  |  | 36 | m
2 | 210010313 | Škatula pre skúšobnú svorku |  |  | 6 | ks
3 | 210220021 | Vedenie uzemň. FeZn30/4mm v zemi |  |  | 65 | m
4 | 210220022 | Vedenie uzemň. FeZn D10mm v zemi |  |  | 36 | m
5 | 210220101 | Vedenie uzemň. FeZn D8mm vr. podpier |  |  | 120 | m
6 | 210220213 | Zberná tyč do 3m |  |  | 2 | ks
7 | 210220302 | Svorka bleskozvodná |  |  | 43 | ks
8 | 210220361 | Tyčový zemnič ZT-2m, D28mm vr.zarazenia |  |  | 6 | ks
9 | 210220401 | Štítok orientačný OR01 |  |  | 6 | ks
10 |  | PPV |  |  | 2 | %
BLESKOZVOD -nosný materiál
1 | 354 | Rúra 1429/1-29mm |  |  | 38 | m
2 | 354 | Šachta podomietková DEHN 576 010 |  |  | 6 | ks
3 | 156 | Vedenie uzemň. FeZn D8mm |  |  | 78 | kg
4 | 156 | Vedenie uzemň. FeZn D10mm |  |  | 27 | kg
5 | 354 | Vodič uzemň. FeZn 30/4mm |  |  | 65 | kg
6 | 354 | Zberná tyč JD 15 |  |  | 2 | ks
7 | 354 | Ochranná strieška OS1 |  |  | 2 | ks
8 | 354 | Ochranná strieška OS4 |  |  | 2 | ks
9 | 354 | Podpery vedení PP |  |  | 12 | ks
10 | 354 | Podpery vedení PV11 |  |  | 5 | ks
11 | 354 | Podpery vedení PV15 |  |  | 50 | ks
12 | 354 | Svorka spojovacia SS |  |  | 4 | ks
13 | 354 | Svorka okapová SO |  |  | 6 | ks
14 | 354 | Svorka krížová SK |  |  | 3 | ks
15 | 354 | Svorka skúšobná SZ |  |  | 6 | ks
16 | 354 | Svorka k tyčiam SJ01 |  |  | 2 | ks
17 | 354 | Svorka k tyčiam SJ02 |  |  | 12 | ks
18 | 354 | Svorka spojovacia SR03 |  |  | 12 | ks
19 | 354 | Tyčový zemnič ZT-2mm, D28mm |  |  | 6 | ks
20 | 246 | Lak asfaltový |  |  | 2 | kg
21 |  | Podružný materiál |  |  | 3 | %
22 |  | PPV |  |  | 2 | %
| C460M | ZEMNÉ PRÁCE
1 | 460200153 | Výkop rýhy 35/70cm, zemina 3tr. |  |  | 77 | m
2 | 460560153 | Zához rýhy 35/70cm, zemina 3tr. |  |  | 77 | m
1 |  | Demontáž pôvodnej elektroinštalácie |  |  | 18 | h
2 |  | Plán skutočného vyhotovenia |  |  | 16 | h
3 |  | Východzia revízna správa |  |  | 16 | h