## Rekapitulácia
REKAPITULÁCIA
Sadzby DPH
Rekapitulácia cien stavebných objektov | [5 empty] | znížená | základná
[6 empty] | 10% | 23%
P.č. | Typ | Kód objektu | Názov objektu | JKSO | Cena celkom | DPH znížená | DPH základná | Cena celkom s DPH
1. | S | ztRondk |  |  | #REF! | #REF! | #REF! | #REF!
|  |  | CELKOM |  | #REF! | #REF! | #REF! | #REF!

## 1
Vykaz
Názov:Komunitné centrum Dražovce
Investor: Mesto Nitra, MSÚ v Nitre, Štefánikova 60, Nitra
Miesto stavby |  | :Sčasného 22, Nitra Dražovce
Klasifikácia stavieb : 1271
Objekt: SO 05.4-Areálová kanalizačná prípojka
KCN | Kód položky | Názov | MJ | Množstv
| 1 | Zemné práce |  | 0
001 | 132201201 | Hľbenie rýh šírky nad 600 do 2000 mm v hornine 3 do 100 m3 | M3 | 9.5
kanal. vetva,prípojky=6*1,0 *1,5= 9,5
001 | 132201209 | Príplatok k cenám za lepivosť horniny 3 | M3 | 9.5
001 | 133201102 | Hľbenie šach s preh.do 5 m a nalož.v hor.3 nad 100 m3= | M3 | 3.4
kan.šachta=1,5*1,5*1,5*1ks=3,4
001 | 133201109 | Príplatok k cenám za lepivosť horniny- | M3 | 3.4
001 | 151101101 | Zriadenie paženia a rozopretia stien rýh pre podzemné vedenie príložné hĺbky do 2 m | M2 | 10
/5*2=10m2
001 | 151101111 | Odstránenie paženia a rozopretia stien rýh pre podzemné vedenie príložné hĺbky do 2 m | M2 | 10
kan.šachta=1,5*4*1,5*1ks=9,5m2
001 | 151101201 | Zriad. paženia stien výkopu prílož.hĺbky do 4 m-.šachta, | M2 | 9.5
001 | 151101211 | Odstr. paženia stien výkopu s ulož.paž.do 3 m prílož hĺbky do 4 m-.šach. | M2 | 9.5
9,5+3,4=13
001 | 161101101 | Zvislé prem.výkopku bez nalož. z horniny 1 až 4, | M3 | 13
vytlač.šácht=3,14*0,7*0,7*1,9*p.č.ks=1,54*1,5*1ks=2,3m3
2,3+0,9=3,2+2,8=6,0
001 | 162301102 | Vodor. premies.výk. po suchu z hor.1 až 4 nad 500 do 1000 m | M3 | 6
001 | 167101102 | Nakladanie neuľahnut. výkopku z hornín 1 až 4 nad 100 m3= | M3 | 6
001 | 171101103 | Uloženie sypaniny do násypov zhutnených zo súdržnej horníny nad 96 do 100 % PS | M3 | 6
001 | PC-SKLADKA | Poplatok za skládku | m3 | 6
13-3=10*0,7=7,0
001 | 174101101 | Zásyp syp.so zhut. jám, šachiet, rýh,vytlač.-pies.lôž+šachty/ | M3 | 7
001 | 175101101 | Obsyp potrubia sypaninou z vhod. hornín 1 až 4 bez prehod.sypaniny=10-7=3 | M3 | 3
001 | 175101109 | Príplatok k cene za prehodenie sypaniny | M3 | 3
001 | 181101102 | Úprava pláne v zárezoch v hornine 1 až 4 so zhutnením/5*3/=15 | M2 | 15
| 4 | Vodorovné konštrukcie |  | 0
271 | 451573111 | Lôžko pod potrubie, stoky a drob. objekty, v otvor.výkope z piesku a štrkopdo 63 mm | M3 | 0.9
kan=6*1,0*0,15=0,9
271 | 452386111 | Vyrovnávacie prstence z prostého betónu tr. B 7,5 (zn.0) pod poklopy a mreže, výšky do 100 mm | KUS | 1
MAT | 583371010 | Štrkopiesok 0-8 B,obsyp pieskom,doDN200=6x1,0 x0,46=2,8 | m3 | 2.8
| 8 | Rúrové vedenie-vonkajšia kanalizácia,vodovod |  | 0
271 | 831263195 | Príplatok k cene za zriadenie kanalizačnej prípojky DN od 100 do 300 | KUS | 1
271 | 871351111 | Montáž potrubí z tlakových rúrok z tvrdého PVC tes gumovým krúžkom priemeru 225 mm | M | 6
271 | 8773353121 | Montáž tvaroviek na potrubie z rúr z tvrdého PVC tesn. gumovým krúžkom jednoosých DN 200 | KUS | 3
MAT | 286111200 | Rúrka odpadová hrdlová z PVC 160x3,6,.-1m kusy | KUS | 6
MAT | 286508640 | Presuvka kanalizačná šachtová PŠV PVC D 160 | kus | 3
271 | 892351000 | Skúška tesnosti kanalizácie do D 200 | M | 6
271 | 899623121 | Obetónovanie potrubia, alebo muriva stôk bet. prostým v otvorenom výkope, betón tr. B 7,5 | m3 | 0.3
271 | pc-01 | Vybúranie, prepoj , potrubia | ks | 1
271 | 894411121 | Zhotovenie šachiet kanaliz. s obložením dna betónom tr.-(zn.IV) DN n. 200-300 | KUS | 1
271 | 894402111 | Osadenie betónových dielcov pre šachty skruží prechodových TBS 59/80/60/9 | KUS | 1
271 | 894401211 | Osadenie betónových dielcov pre šachty rovných skruží TBS 29/100/9 | KUS | 1
MAT | 592243500 | Prefabrikát betónový-vstupná šachta TBS 7-100 Ms 29x100x9 | kus | 1
MAT | 592243800 | Prefabrikát betónový-vstupná šachta TBS 15-100 Ms 60x100x9 | kus | 1
MAT | 552434420 | Poklop vstupná šachta D 600 D | kus | 1
271 | 899103111 | Osadenie poklopov liatinových a oceľových vrátane rámov hmotn. nad 100 do 150 kg | KUS | 1
271 | 899502111 | Stúpadlá do šachiet liatinové zapustené-kapsové osadené pri murovaní a betónovaní | KUS | 1
271 | 899501411 | Stúpadlá do šachiet liatinové vidlicové alebo z betonárskej ocele s vysekaním otvoru v betóne | KUS | 1
| 99 | Presun hmôt HSV |  | 0
271 | 998276101 | Presun hmôt pre rúrové vedenie hĺbené z rúr z plast. hmôt alebo sklolamin. v otvorenom výkope | T | 11.09