## Zadanie
ZADANIE S VÝKAZOM VÝMER
Stavba: Komunitné centrum-Dražovce
Objekt: Rekonštrukcia a úprava priestorov-vykurovanie
JKSO:
P.Č. | KCN | Kód položky | Popis | MJ | Množstvo celkom
1 | 2 | 3 | 4 | 5 | 6
|  | PSV | Práce a dodávky PSV
|  | 713 | Izolácie tepelné
1 | 713 | 713482111 | Montáž trubíc z PE, hr.do 10 mm,vnút.priemer do 38 | m | 186
2 | 283 | 2837741536 | TUBOLIT izolácia - navlek 18-S-plus (440) ARC-0071 Armacell AZ FLEX | m | 84
3 | 283 | 2837741549 | TUBOLIT izolácia - navlek 22-S-plus (400) ARC-0072 Armacell AZ FLEX | m | 102
4 |  | p-tbl-pe-50-15-3 | Páska TUBOLIT PE -50mm/15m/3mm | ks | 2
5 |  | l-520/1,0 | Lepidlo 520-1,0 l | ks | 1
6 | 713 | 998713201 | Presun hmôt pre izolácie tepelné v objektoch výšky do 6 m | %
|  | 733 | Ústredné kúrenie, rozvodné potrubie
52 | 731 | 733191111 | Manžeta priestupová pre rúrky DN 20 | ks | 28
7 | 731 | 733191301 | Tlaková skúška plastového potrubia do 32 mm | m | 186
8 | 731 | m-3 | Montáž - potrubie HERZ PE-AL-PE s tvarovkami | m | 186
9 | 141 | 141d-13 | Potrubie HERZ PE-AL-PE 16x2 s tvarovkami | m | 84
10 | 141 | 141d-14 | Potrubie HERZ PE-AL-PE 20x2 s tvarovkami | m | 102
11 | 731 | 998733201 | Presun hmôt pre rozvody potrubia v objektoch výšky do 6 m | %
|  | 734 | Ústredné kúrenie, armatúry.
13 | 484 | 4849211035 | Termostat "H", 6 - 28 °C, priamo na VT M 30 x 1,5 Herz obj.č.1726098 | ks | 15
53 | 731 | 734209104 | Montáž závitovej armatúry s 1 závitom G 3/4 | ks | 15
14 | 731 | 734209112 | Montáž závitovej armatúry s 2 závitmi do G 1/2 | ks | 15
15 | 484 | 4849212035 | Príslušenstvo vykurovania HERZ Pripájací diel -3000, rohový, pre 2-rúrkové sústavy, obojstranne uzatvárateľné, pripojenie vykurovacie telesa Rp 1/2", pripojenie na rúru vonkajším závitom G 3/4" s kužeľ. tesnením, obj.č. 1376612 | ks | 15
54 | 731 | 734211122 | Ventil odvzdušňovací závitový vykurovacích telies K 1172 do G 3/8 | ks | 15
16 | 731 | m-rs | Montáž rozdeľovacej stanice | KS | 1
17 | 422 | 422d-rs2-s | Rozdeľovacia stanica podl.vyk.komplexná (2 vetvy) + skrinka | KS | 1
18 | 731 | 998734201 | Presun hmôt pre armatúry v objektoch výšky do 6 m | %
|  | 735 | Ústredné kúrenie, vykurov. telesá
19 | 484 | 4845390400 | Vykurovacie teleso doskové oceľové KORAD VKP 11K s jedným panelom a jedným konvektorom 600x1000 | ks | 7
20 | 484 | 4845390200 | Vykurovacie teleso doskové oceľové KORAD VKP 11K s jedným panelom a jedným konvektorom 600x0600 | ks | 1
21 | 484 | 4845390350 | Vykurovacie teleso doskové oceľové KORAD VKP 11K s jedným panelom a jedným konvektorom 600x0900 | ks | 1
22 | 484 | 4845390500 | Vykurovacie teleso doskové oceľové KORAD VKP 11K s jedným panelom a jedným konvektorom 600x1200 | ks | 1
23 | 484 | 4845393700 | Vykurovacie teleso doskové oceľové KORAD VKP 21K s dvoma panelmi a jedným konvektorom 500x0500 | ks | 1
24 | 484 | 4845395250 | Vykurovacie teleso doskové oceľové KORAD VKP 21K s dvoma panelmi a jedným konvektorom 600x0600 | ks | 1
25 | 484 | 4845395550 | Vykurovacie teleso doskové oceľové KORAD VKP 21K s dvoma panelmi a jedným konvektorom 600x0900 | ks | 1
26 | 484 | 4845395650 | Vykurovacie teleso doskové oceľové KORAD VKP 21K s dvoma panelmi a jedným konvektorom 600x1000 | ks | 1
27 | 484 | 4845395850 | Vykurovacie teleso doskové oceľové KORAD VKP 21K s dvoma panelmi a jedným konvektorom 600x1200 | ks | 1
28 | 731 | 735154040 | Montáž vykurovacieho telesa panelového jednoradového 600 mm/ dĺžky 400-600 mm | ks | 1
29 | 731 | 735154041 | Montáž vykurovacieho telesa panelového jednoradového 600 mm/ dĺžky 700-900 mm | ks | 1
30 | 731 | 735154042 | Montáž vykurovacieho telesa panelového jednoradového 600 mm/ dĺžky 1000-1200 mm | ks | 8
31 | 731 | 735154130 | Montáž vykurovacieho telesa panelového dvojradového výšky 500 mm/ dĺžky 400-600 mm | ks | 1
32 | 731 | 735154140 | Montáž vykurovacieho telesa panelového dvojradového výšky 600 mm/ dĺžky 400-600 mm | ks | 1
33 | 731 | 735154141 | Montáž vykurovacieho telesa panelového dvojradového výšky 600 mm/ dĺžky 700-900 mm | ks | 1
34 | 731 | 735154142 | Montáž vykurovacieho telesa panelového dvojradového výšky 600 mm/ dĺžky 1000-1200 mm | ks | 2
35 | 731 | 735158110 | Vykurovacie telesá panelové, tlaková skúška telesa vodou U. S. Steel Košice jednoradového | ks | 10
36 | 731 | 735158120 | Vykurovacie telesá panelové, tlaková skúška telesa vodou U. S. Steel Košice dvojradového | ks | 5
37 | 731 | 998735202 | Presun hmôt pre vykurovacie telesá v objektoch výšky nad 6 do 12 m | %
|  | OST | Demontáž
38 | 731 | 733110803 | Demontáž potrubia z oceľových rúrok závitových do DN 15 | m | 46
39 | 731 | 733110806 | Demontáž potrubia z oceľových rúrok závitových nad 15 do DN 32 | m | 28
40 | 731 | 733140811 | Demontáž odvzdušňovacej nádoby a dýzy, odrezanie, -0,00705t | ks | 2
41 | 731 | 733191816 | Odrezanie strmeňového držiaka do priem. 44.5 -0,00014t | ks | 46
42 | 731 | 733890803 | Vnútrostav. premiestnenie vybúraných hmôt rozvodov potrubia vodorovne do 100 m z obj. výš. do 24m | t | 0.15
43 | 731 | 734200813 | Demontáž armatúry závitovej s jedným závitom nad 1 do G 6/4, -0,00190t | ks | 16
44 | 731 | 734200821 | Demontáž armatúry závitovej s dvomi závitmi do G 1/2 -0,00045t | ks | 32
45 | 731 | 734200822 | Demontáž armatúry závitovej s dvomi závitmi nad 1/2 do G 1, -0,00100t | ks | 2
46 | 731 | 734890803 | Vnútrostaveniskové premiestnenie vybúraných hmôt armatúr do 24m | t | 0.046
47 | 731 | 735121810 | Demontáž vykurovacích telies oceľových článkových, -0,01057t | m2 | 42
48 | 731 | 735494811 | Vypúšťanie vody z vykurovacích sústav(bez kotlov,ohrievačov,zásobníkov a vyk.telies | m2 | 42
49 | 731 | 735890802 | Vnútrostaveniskové premiestnenie vybúraných hmôt vykurovacích telies do 12m | t | 0.444
|  | Ostatné | Ostatné
|  | HZS | HZS
55 | R | Dmp | Drobné montážne práce | hod | 6
56 | R | MV | Murárska výpomoc | hod | 5
50 | R | PNS | Prvé napustenie systému | hod | 10
57 | R | TPAD | Technická pomoc a autorizačný dozor | hod | 22
51 | R | ZaSP | Zaregulovanie a skúšobná prevádzka | hod | 24
Celkom