## Zadanie
ZADANIE S VÝKAZOM VÝMER
Stavba: Komunitné centrum-Dražovce
Objekt: Solárny ohrev vody
JKSO:
P.Č. | KCN | Kód položky | Popis | MJ | Množstvo celkom
1 | 2 | 3 | 4 | 5 | 6
|  | PSV | Práce a dodávky PSV
|  | 713 | Izolácie tepelné
28 | 713 | 713482121 | Montáž trubíc z PE, hr.15-20 mm,vnút.priemer do 38 | m | 3
30 |  | p-tbl-pe-50-15-3 | Páska TUBOLIT PE -50mm/15m/3mm | ks | 1
31 |  | l-520/1,0 | Lepidlo 520-1,0 l | ks | 1
29 | 713 | 998713202 | Presun hmôt pre izolácie tepelné v objektoch výšky nad 6 m do 12 m | %
|  | 732 | Ústredné kúrenie, strojovne
1 | 731 | 732199100 | Montáž orientačného štítka | ks | 5
2 | 426 | 426426d-os | Dodávka orientačných štítkov | ks | 5
8 | R | m-solar-system | Montáž solárneho systému | ks | 1
11 | 426 | 426d-s-vitosol100FM | Solárny systém Vitosol 100 -FM SVKF 40m2,zás.Vitocell 100-W CVBA 250l,solár DIvicon,regulácia SM1,sol.ex.nádoba 18l,mediumTyfocor | ks | 1
12 | 426 | 426d-us-svkf | Upevňovací systém strešnými hákmi SVK F | ks | 1
10 | 426 | 426d-sol.pln.pumpa | Solárna ručná plniaca pumpa | ks | 1
3 | 426 | 426evv-ehe | Elektrická vykurovacia vložka EHE | ks | 1
9 | 426 | 426d-tza | Termostatický zmiešavací automat | ks | 1
4 | R | m-ten | Montáž tlakovej expanznej nádoby | ks | 1
5 | 426 | 426d-en-s25/10 | Tlaková expanzná nádoba Reflex S 25/10 | ks | 1
6 | 426 | 426d-ks 8-25 | Konzola s páskou KS 8-25 | ks | 1
7 | 426 | 426d-gk-mk3/4 | Guľový kohút so zaistením MK3/4" | ks | 1
13 | 731 | 998732202 | Presun hmôt pre strojovne v objektoch výšky nad 6 m do 12 m | %
|  | 733 | Ústredné kúrenie, rozvodné potrubie
18 | 731 | 733191201 | Tlaková skúška medeného potrubia do D 35 mm | m | 32
19 | 731 | m-mp | Montáž - potrubie z medených trubiek | m | 32
20 | 141 | 141d-pm22/1 | Potrubie z medených trubiek 22x1 solar s izoláciou do 300 °C | m | 32
14 | 731 | 733191301 | Tlaková skúška plastového potrubia do 32 mm | m | 3
16 | 731 | m-3 | Montáž - potrubie HERZ PE-AL-PE s tvarovkami | m | 3
17 | 141 | 141d-16 | Potrubie HERZ PE-AL-PE 32x3 s tvarovkami | m | 3
15 | 731 | 998733203 | Presun hmôt pre rozvody potrubia v objektoch výšky nad 6 do 24 m | %
|  | 734 | Ústredné kúrenie, armatúry.
21 | 731 | 734209115 | Montáž závitovej armatúry s 2 závitmi G 1 | ks | 3
24 | 422 | 4225700500 | ARCO guľový ventil s páčkou, FF, PN 25 1" | ks | 2
25 | 484 | 484uv-25 | Uzatvárací ventil Dn25 so servopohonom, 230 V | ks | 1
27 | 283 | 2837741571 | TUBOLIT izolácia - trubica 35/30-DG (28) ARC-0066 Armacell AZ FLEX | m | 3
22 | 731 | 734209105 | Montáž závitovej armatúry s 1 závitom G 1 | ks | 2
26 | 484 | 484AOV10 | Automatický odvzdušňovací ventil Flexvent Dn10 | ks | 2
23 | 731 | 998734203 | Presun hmôt pre armatúry v objektoch výšky nad 6 do 24 m | %
|  | Ostatné | Ostatné
|  | HZS | HZS
35 | R | Dmp | Drobné montážne práce | hod | 5
36 | R | MV | Murárska výpomoc | hod | 2
32 | R | PNS | Prvé napustenie systému | hod | 10
33 | R | TPAD | Technická pomoc a autorizačný dozor | hod | 18
34 | R | ZaSP | Zaregulovanie a skúšobná prevádzka | hod | 24
Celkom