## Zadanie
ROZPOČET
Stavba: |  | KC Dražovce
Objekt: |  | SO 02 Zateplenie stien
Časť:
JKSO:
Objednávateľ: |  | Mesto Nitra
Zhotoviteľ:
Dátum: |  | 15.09.
P.Č. | TV | KCN | Kód položky | Popis | MJ | Množstvo celkom | Cena jednotková | Cena celkom | Hmotnosť | Hmotnosť celkom | Hmotnosť sute | Hmotnosť sute celkom | Sadzba DPH | Typ položky | Úroveň | Dodávateľ
1 | 2 | 3 | 4 | 5 | 6 | 7 | 8 | 9 |  |  |  |  | 10 | 11 | 12 | 11
| D |  | HSV | Práce a dodávky HSV
| D |  | 6 | Úpravy povrchov, podlahy, osadenie
1 | K | PK | 620991121 | Zakrývanie výplní vonkajších otvorov s rámami a zárubňami, zábradlí, oplechovania, atď. zhotovené z lešenia akýmkoľvek spôsobom | m2 | 34.85
2 | K | PK | 622464231 | Pohľadová stierka-vonkajšia omietka stien, silikónová, hr. 2mm mm | m2 | 275.331
3 | K | 014 | 622901110 | Očistenie vonkajších omietok - príprava podkladu, kontrola súdržnosti a penetrácia plôch | m2 | 248.228
4 | K | 011 | 625251388 | Kontaktný zatepľovací systém hr. 150 mm - riešenie pre sokel (XPS), skrutkovacie kotvy a dvojité armovanie vrát. líšt | m2 | 5.52
5 | K | 011 | 625251389 | Kontaktný zatepľovací systém hr. 80 mm - riešenie pre sokel (XPS), skrutkovacie kotvy a dvojité armovanie vrát. líšt | m2 | 14.55
6 | K | 011 | 625251602 | Kontaktný zatepľovací systém hr. 200 mm - minerálne riešenie, zatĺkacie kotvy vrát. sokl. profilu - spodný pás nad soklom š.200mm | m2 | 13.5
7 | K | 011 | 625251612 | Kontaktný zatepľovací systém ostenia hr. 30 mm - minerálne riešenie | m2 | 1.2
8 | K | 011 | 625251637 | Kontaktný zatepľovací systém vonkajších podhľadov hr. 100 mm - štandardné riešenie (biely EPS-F), zatĺkacie kotvy | m2 | 228.065
9 | K | 011 | 625251699 | Kontaktný zatepľovací systém rímsa hr. 30 mm - minerálne riešenie | m2 | 35.588
10 | K | 011 | 625252041 | Kontaktný zatepľovací systém ostenia hr. 30 mm weber.therm terranova (biely EPS-F) - ostenie vstup. dverí | m2 | 10.478
11 | K | 771 | 781730001 | Montáž obkladov vonk. stien z kera.dlaždíc 330x330mm do lepidla vrát škárovania syst. vrát. dodávky | m2 | 20.163
| D |  | 9 | Ostatné konštrukcie a práce-búranie
12 | K | PK | 941941041 | Montáž lešenia ľahkého pracovného radového s podlahami šírky nad 1,00 do 1,20 m, výšky do 10 m | m2 | 314.081
13 | K | PK | 941941291 | Príplatok za prvý a každý ďalší i začatý mesiac použitia lešenia ľahkého pracovného radového s podlahami šírky nad 1,00 do 1,20 m, výšky do 10 m | m2 | 628.162
14 | K | PK | 941941841 | Demontáž lešenia ľahkého pracovného radového s podlahami šírky nad 1,00 do 1,20 m, výšky do 10 m | m2 | 314.081
15 | K | PK | 979081111 | Odvoz sutiny a vybúraných hmôt na skládku do 1 km | t | 0.024
16 | K | PK | 979081121 | Odvoz sutiny a vybúraných hmôt na skládku za každý ďalší 1 km | t | 0.336
17 | K | PK | 979082111 | Vnútrostavenisková doprava sutiny a vybúraných hmôt do 10 m | t | 0.024
18 | K | PK | 979082121 | Vnútrostavenisková doprava sutiny a vybúraných hmôt za každých ďalších 5 m | t | 0.432
19 | K | PK | 979089012 | Poplatok za skladovanie | t | 0.024
| D |  | 99 | Presun hmôt HSV
20 | K | PK | 999281111 | Presun hmôt pre opravy a údržbu objektov vrátane vonkajších plášťov výšky do 25 m | t | 19.419
| D |  | PSV | Práce a dodávky PSV
| D |  | 764 | Konštrukcie klampiarske
21 | K | PK | 764410850 | Demontáž oplechovania parapetov rš od 100 do 330 mm, -0,00135t | m | 17.825
22 | K | PK | 7644140701 | Oplechovanie parapetov z hliníkového farebného Al plechu, vrátane rohov r.š. 450 mm v rozsahu popisu pol. K1 výkazu výmer | m | 18
23 | K | PK | 998764202 | Presun hmôt pre konštrukcie klampiarske v objektoch výšky nad 6 do 12 m | % | 8.77
Celkom