## Zadanie
ZADANIE S VÝKAZOM VÝMER
Stavba: Komunitné centrum-Dražovce
Objekt: Areálová tepelná prípojka
JKSO: | [6 empty] | Dátum: 27.8.2018
P.Č. | KCN | Kód položky | Popis | MJ | Množstvo celkom | Jednotková cena zadania | Celková cena zadania
1 | 2 | 3 | 4 | 5 | 6 | 7 | 8
|  | M | Práce a dodávky M
|  | 23-M | Montáže potrubia
1 | 923 | 230011067 | Montáž potrubia z oceľových rúr trieda 11 - 13 D x t 108 x 4 | m | 49
5 | 141 | 141up-eco2x40x3,7 | Predizolované potrubie Uponor Ecoflex Thermo Twix 2x40x3,7 | m | 49
3 | 923 | 230020647 | Zhotovenie odbočky tr. 11 - 13 D x t 44.5 x 2.6 | ks | 2
2 | 923 | 230081029 | Demontáž potrubia do šrotu do 10 kg, pripojovací rozmer: D x t 44.5 x 2.6 | ks | 2
4 | 923 | 230120041 | Čistenie potrubia prefúkavaním alebo preplachovaním DN 32 | m | 98
|  | Ostatné | Ostatné
|  | HZS | HZS
6 | R | Dmp | Drobné montážne práce | hod | 10
7 | R | MV | Murárska výpomoc | hod | 10
8 | R | UN-IP | Úprava náteru a izolácie potrubia | hod | 6
Celkom