## Stručný opis PZ
Opis predmetu zákazky - úvod
Predmetom zákazky je uzavretie kúpnej zmluvy na dodanie 5 ks terénnych automobilov typu pick-up.
Automobil musí spĺňať všetky požiadavky na verejného obstarávateľa. Všetky požiadavky na predmet zákazky sú v súťažných podkladoch stanovené ako minimálne pokiaľ pri konkrétnej požiadavke nie je výslovne uvedená presná hodnota alebo je explicitne uvedené, že ide o maximálnu hodnotu.
Verejný obstarávateľ požaduje, aby ponúkaný automobil spĺňal okrem výbavy a špecifikácie stanovenej v tejto výzve na predkladanie ponúk aj minimálny stupeň výbavy ponúkaného automobilu dostupnej pre bežného spotrebiteľa v Slovenskej republike.

## Automobil_špecifikácia
Terénny úžitkový automobil - Pick-up
p.č. | požiadavka na predmet zákazky/parameter | požadovaná hodnota parametra | skutočná hodnota parametra ponúkaného riešenia (ak nie je uvedené inak uchádzač uvedie slovo "áno" ak ponúkané parameter spĺňa)
1 | Obstarávaný počet automobilov | 5
2 | Všeobecné požiadavky | všetky automobily musia byť rovnaký model kategórie N
3 |  | všetky automobily musia byť nové, nepoužívané s údajom na počítadle km nie vyšším ako 40 km.
4 |  | Automobily musia byť z aktuálneho modelového portfólia výrobcu a nesmú byť vyrobené viac ako 10 mesiacov pred momentom dodania
5 |  | Záruka na vozidlo min. 5 rokov / min. 150 000 km (uplatniteľná v ktoromkoľvek autorizovanom servisnom stredisku)
6 |  | Záruka na prehrdzavenie karosérie sa požaduje min. 6 rokov a na lak min. 3 roky (uplatniteľná v ktoromkoľvek autorizovanom servisnom stredisku)
7 |  | Záruka začína plynúť odo dňa prevzatia tovaru kupujúcim (od dátumu predaja uvedeného na preberacom – odovzdávacom protokole).
Karoséria
8 | Typ (podľa Nariadenia EP a Rady EÚ 2018/858) | BE - pick up (double cab s oddeleným nákladným priestorom)
9 | počet dverí | min. 4
10 | Počet sedadiel (miest na sedenie) | 5 (presne)
11 | Farba automobilu | 5 ks farba podľa výberu min. 4 farby
12 | Rázvor vozidla (mm) | min. 3000 mm
13 | Dĺžka nákladného priestoru | min. 1500 mm
14 | Šírka nákladného priestoru | min. 1470 mm
15 | Výška bočníc ložnej plochy | min. 460 mm
16 | Nájazdový uhol vpredu (°) | min. 28 °
17 | Prejazdový uhol (°) | min. 23 °
18 | Nájazdový uhol vzadu (°) | min. 22 °
19 | Maximálna brodivosť (mm) | min. 600 mm
20 | Svetlá výška vozidla (mm) | min. 230 mm
21 | Celková hmotnosť | do 3,5 tony
Motor a pohon
22 | Druh | vznetový
23 | Palivo | diesel
24 | Emisná norma | platná v dobe predkladania ponuky
25 | Emisie CO2 kombinované podľa normy WLTP (g/km) | horná hranica údaju max. 280 g/km
26 | výkon (kW/k) | min. 110 kW
27 | Kombinovaná spotreba podľa normy WLTP (l / 100 km) | horná hranica údaju max. 13,00 l / 100 km
28 | Objem palivovej nádrže (l) | min. 70 l
29 | Pohon | všetkých štyroch kolies
30 | Uzávierka zadného diferenciálu | požaduje sa
31 | Prevodovka | min. manuálna
32 | Počet prevodových stupňov | min. 6-stupňová
Bezpečnosť
33 | ABS a rozdeľovač brzdového účinku | požaduje sa
34 | Protiprekĺzový systém s obmedzením výkonu motora | požaduje sa
35 | Elektronický stabilizačný systém | požaduje sa
36 | Systém rozjazdu na klzkom povrchu | požaduje sa
37 | Elektronická trakčná kontrola | požaduje sa
38 | Asistent pre zjazd z kopca | požaduje sa
39 | Asistent rozjazdu do kopca | požaduje sa
40 | Predné svetlomety do hmly | požaduje sa (nepožaduje sa v prípade, ak uchádzač ponúkne automobil, ktorého predné svetlomety svojou konštrukciou, riadením distribúcie svetelného lúča a svojim umiestnením plnohodnotne plnia funkciu predných svetlometov do hmly)
41 | Airbagy | min. predné, bočné a hlavové pre vodiča a spolujazdca
Komfort
42 | Posilňovač riadenia | požaduje sa
43 | Klimatizácia | min. manuálna
44 | Elektricky ovládané s vyhrievané vonkajšie spätné zrkadlá | požaduje sa
45 | parkovacie senzory vzadu alebo cúvacia kamera | požaduje sa
46 | Výškovo a pozdĺžne nastaviteľný volant | požaduje sa
47 | Lakťová opierka vpredu s odkladacím priestorom | požaduje sa
48 | Centrálne zamykanie s diaľkovým ovládaním | požaduje sa
49 | Elektrické ovládanie okien vpredu a vzadu | požaduje sa
50 | Osvetlenie interiéru | požaduje sa
Interiér/sedadlá
51 | Poťah sedadiel | min. látkové
Iná výbava
52 | 2x integrovaná zásuvka USB pre dobíjanie elektrických zariadení v priestore medzi vodičom a spolujazdcom (dostupné aj po montáži doplnkovej výbavy). Riešenie redukciou nie je prípustné. USB zásuvka vzadu. | požaduje sa
53 | 12V zásuvka v priestore medzi vodičom a spolujazdcom | požaduje sa
54 | 12V zásuvka v nákladnom priestore | požaduje sa
55 | Palubný počítač | požaduje sa
56 | Rádio + anténa a repro sústava pre ozvučenie vozidla + Bluetooth + USB | požaduje sa
57 | Povinná výstroj a výbava stanovená pre daný druh vozidla (v zmysle zákona č. 106/2018 Z.z., resp. vyhlášky č. 134/2018 Z. z.) - homologizovaný prenosný výstražný trojuholník, rezervné koleso - plnohodnotná rezerva, lekárnička) | požaduje sa
58 | Ručný hasiaci prístroj práškový (2 kg) umiestnený do držiaku v priestore pre vodiča alebo spolujazdca tak aby ním nebolo možné manipulovať osobami sediacimi na zadných sedadlách alebo umiestnený v batožinovom priestore na ľahko dostupnom mieste. | požaduje sa
59 | Ťažné lano | požaduje sa
60 | Sada originálnych gumených rohoží na podlahu (koberčeky sa nepožadujú) | požaduje sa
61 | Podložky na upevnenie tabuliek s evidenčným číslom | požaduje sa
62 | Ťažné zariadenie - min. kapacita 3 tony s 13 pinovou elektroinštaláciou a redukciou z 13 pin na 7 pin | požaduje sa
63 | Výplň nákladného priestoru musí byť z odolného materiálu (napr. plast), pevná vložka do korby alebo odolný nástrek korby). V nákladom priestore budú zabezpečené úchytné háky na zachytávanie prepravných boxov a iných materáliov v množstve min. 4 kusy. | požaduje sa
64 | Hardtop nadstavba na nákladný priestor - svojou vrchnou časťou je nádstavba rovnako vysoká ako vozidlo. Prístup do nákladného priestoru je zabezpečený formou výklopných dverí, zadná výklopná časť bude presklenná s tmavou fóliou a uzamykateľná. Hardtop vo farbe vozidla | požaduje sa
65 | Zatmavené sklá od B - stlpika min. 70% | požaduje sa
66 | Servis - náklady na výrobcom predpísanú údržbu (pravidelné servisné prehliadky podľa pokynov výrobcu, materiál + cena normovanej práce v autorizovanom servise) min. 5 rokov / min. 150 000 km (uplatniteľný v ktoromkoľvek autorizovanom servisnom stredisku) | požaduje sa
67 | 4 ks diskov kolies min. oceľových s originál krytmi (v prípade zliatinových diskov sa kryty nepožadujú) min. 16" so sadou 4 ks letných pneumatík kompatibilných s diskami a automobilom (celoročné pneu nie sú prípustné). Montáž na vozidle podľa dátumu dodania (15.9. - 30.3. - zimná sada) | požaduje sa
68 | 4 ks originálnych diskov kolies min. 16" so sadou 4 ks zimných min. strednej triedy (Vredestein, Uniroyal, Firestone, Nokian, YOKOHAMA, Hankook a pod. ) kompatibilných s automobilom. Montáž na vozidle podľa dátumu dodania (15.9. - 30.3. - zimná sada) | požaduje sa

## Zoznam doplnkov
Doplnkové príslušenstvo a výbava
p.č. | Názov položky | Požiadavky | Počet
2.1 | Kompletná príprava pre montáž vozidlovej rádiostanice a montážnej sady | podľa technickej špecifikácie v hárku "Radiostanica_spec" vrátena montáže | 1
2.2 | Kompresor na 12 V | kompaktné prevedenie vhodné na prepravu vo vozidle, bezolejový, do 12V zásuvky, min.plniaci tlak 10 bar, meranie a zobrazenie tlaku, dĺžka napájacieho kábla min. 3 m, flexibilná vzduchová hadica min. 0,5 m s konektorom na hustenie pneumatík | 5
2.3 | Štartovacie káble |  | 5

## Radiostanica_spec
Montáž montážnej sady pre inštaláciu vozidlovej rádiostanice - špecifikácia
Verejný obstarávateľ požaduje iba montáž montážnej sady pre inštaláciu vozidlovej rádiostanice SITNO / MATRA TPMe a dodanie a montáž napájacej kabeláže zodpovedajúceho typu s istením. Tzn., že uchádzač bude realizovať len montáž komponentov potrebných pre umiestnenie rádiostanice SITNO / MATRA TPMe a dodanie a montáž napájacej kabeláže zodpovedajúceho typu s istením. Tzn., že uchádzač nacení a v ponukovej cene zahrnie len montáž komponentov potrebných pre umiestnenie rádiostanice SITNO / MATRA TPMe a dodanie a montáž napájacej kabeláže zodpovedajúceho typu s istením. Samotnú sadu (t. j. všetky jej komponenty, samozrejme okrem napájacej kabeláže zodpovedajúceho typu s istením) dodá uchádzačovi verejný obstarávateľ.
montáž sady komponentov potrebných pre umiestnenie rádiostanice SITNO / MATRA TPMe zahŕňa | Vymedzenie priestoru vo vozidle pre umiestnenie a upevnenie rádiostanice/rádiostaníc (manipulácia s ovládacími prvkami rádiostanice musí byť ľahko dostupná z miesta vodiča a spolujazdca),
Montáž kabeláže a napájania rádiostanice/rádiostaníc,
Umiestnenie, upevnenie a pripojenie vozidlovej antény rádiostanice/rádiostaníc
Umiestnenie držiaku ovládacieho panela na prístrojovej doske vozidla v jej strednej časti tak, aby bola v dosahu vodiča i spolujazdca. Namontovaný ovládací panel rádiostanice nesmie prekážať airbagu vozidla.
Umiestnenie držiaku rádiobloku „BER" na ľahko prístupnom mieste z dôvodu programovania v určených časových intervaloch.
Montáž celej kabeláže tak, aby nedochádzalo k poškodeniu kabeláže ani rádiobloku.
Konkrétne umiestnenie komponentov a ovládacích prvkov upresní objednávateľ podľa typu dodaného vozidla.
Vypracovanie montážneho predpisu (cca 15 viazaných plnofarebných strán s textom) podľa podmienok uvedených v zmluve.
Obsah sady komponentov potrebných pre umiestnenie rádiostanice SITNO / MATRA TPMe (uchádzačovi ju dodá verejný obstarávateľ podľa podmienok v zmluve) | držiak rádiobloku "BER"
držiak ovládacieho panela
držiak mikrotelefónu
externý reproduktor (4-8 ohm a 10W)
anténa s montážou na strechu vozidla (v prípade skrytej inštalácie: anténa na umiestnenie pod plastové nárazníky, tzv. bumper anténa), UHF (380-420MHz), zaťažiteľnosť min.10W, koaxiálny kábel: RG-58 alebo ekvivalent potrebnej dĺžky, konektor FMA s ukončením TNC.
prepojovacia kabeláž

## štruktúrovaný rozpočet
Štrukturovaný rozpočet
p.č. | Názov položky | poznámka | Počet | jednotková cena v eur bez DPH | jednotková cena v eur s DPH | celková cena v eur s DPH
1 | Terénny úžitkový automobil - Pick-up | cena bez: - položky 64 - Hardtop, - položky 66 - Servis a - položky 68 - Zimná sada | 5 | 0 |  | 0
2 | Hardtop nadstavba na nákladný priestor |  | 5 | 0 |  | 0
3 | Servis (pravidelné servisné prehliadky podľa pokynov výrobcu) na vozidlo typ 1 min. 5 rokov / min. 150 000 km |  | 5 | 0 |  | 0
4 | 4 ks originálnych diskov kolies min. 16" so sadou 4 ks zimných min. strednej triedy (Vredestein, Uniroyal, Firestone, Nokian, YOKOHAMA, Hankook a pod. ) kompatibilných s automobilom. Montáž na vozidle podľa dátumu dodania (15.9. - 30.3. - zimná sada) |  | 5 | 0 |  | 0
5 | Kompletná príprava pre montáž vozidlovej rádiostanice a montážnej sady |  | 1 | 0 |  | 0
6 | Kompresor na 12 V |  | 5 | 0 |  | 0
7 | Štartovacie káble |  | 5 | 0 |  | 0
Celková cena za predmet zákazky v eur s DPH | [5 empty] | 0