## Stručný opis PZ
Opis predmetu zákazky - úvod
Predmetom zákazky je kúpa 30 ks automobilov typu kombi v policajnom prevedení, všetky automobily v striebornej metalíze, so setom polepov, VRZ_zostavou1 a montážou montážnej sady vysielačky.
Automobil musí spĺňať všetky požiadavky na verejného obstarávateľa. Všetky požiadavky na predmet zákazky sú v súťažných podkladoch stanovené ako minimálne pokiaľ pri konkrétnej požiadavke nie je výslovne uvedená presná hodnota alebo je explicitne uvedené, že ide o maximálnu hodnotu.
Set polepov a Svetelné a zvukové výstražné zariadenie s určením pre Políciu SR (zostava 1) musí byť pri všetkých uchádzačom ponúkaných automobiloch rovnaké.

## Automobil_špecifikácia
Osobný automobil pre priamy výkon služby PZ v policajnom prevedení
p.č. | požiadavka na predmet zákazky/parameter | požadovaná hodnota parametra | skutočná hodnota parametra ponúkaného riešenia (ak nie je uvedené inak uchádzač uvedie slovo "áno" ak ponúkané parameter spĺňa)
1 | Obstarávaný počet automobilov | 30 | do tejto bunky uchádzač doplní výrobcu, model, označenie motorizácie a stupňa výbavy ponúkaného automobilu
2 | všeobecné požiadavky | všetky automobily musia byť rovnaký model kategórie M1
3 |  | všetky automobily musia byť nové, nepoužívané s údajom na počítadle km nie vyšším ako 40 km.
4 |  | Automobily nesmú byť vyrobené viac ako 10 mesiacov pred momentom dodania
5 |  | Záruka na vozidlo min. 5 rokov / min. 150 000 km (uplatniteľná v ktoromkoľvek autorizovanom servisnom stredisku) | uchádzač uvedie presnú hodnotu parametra
6 |  | Záruka na prehrdzavenie karosérie sa požaduje min. 6 rokov a na lak min. 3 roky (uplatniteľná v ktoromkoľvek autorizovanom servisnom stredisku) | uchádzač uvedie presnú hodnotu parametra
7 |  | Záruka začína plynúť odo dňa prevzatia tovaru kupujúcim (od dátumu predaja uvedeného na preberacom – odovzdávacom protokole).
Karoséria
8 | Typ (podľa Nariadenia EP a Rady EÚ 2018/858) | AC - kombi (dvojpriestorová)
9 | počet dverí | 5 (presne)
10 | Počet sedadiel (miest na sedenie) | 5 (presne)
11 | Farba automobilu | metalická strieborná farba
12 | parameter A - priestor pre vodiča a spolujazdca vpredu | Min. 1000 mm pri prednom sedadle v najnižšej polohe posunutom na doraz vzad. Merané od brzdového pedálu (pri kontrolnom meraní je prípustná odchýlka mínus 10 mm) . Grafické znázornenie parametrov A až F je nižšie pod špecifikáciou
13 | parameter B - priestor pre spolujazdcov vzadu | Min. 700 mm pri prednom sedadle posunutom na vzdialenosť 1000 mm od brzdového pedálu (pri kontrolnom meraní je prípustná odchýlka mínus 10 mm)
14 | parameter C - priestor pre hlavu vpredu | Min. 950 mm merané od spojnice sedáku s operadlom, operadlo kolmo k sedáku pri sedadle v najnižšej polohe, merané v predĺženej línii operadla po strop (pri kontrolnom meraní je prípustná odchýlka mínus 10 mm)
15 | parameter D - priestor pre hlavu vzadu | Min. 950 mm merané od spojnice sedáku s operadlem v predĺženej línii operadla po strop. Nnastavenie sedadiel zodpovedajúce udávanému parametru objemu batožinového priestoru. (pri kontrolnom meraní je prípustná odchýlka mínus 10 mm)
16 | parameter E - šírka v lakťoch vpredu | min. 1500 mm (pri kontrolnom meraní je prípustná odchýlka mínus 10 mm)
17 | parameter F - šírka v lakťoch vzadu | min. 1450 mm (pri kontrolnom meraní je prípustná odchýlka mínus 10 mm)
18 | Svetlá výška vozidla | min. 130 mm a max. 150mm | uchádzač uvedie presnú hodnotu parametra
19 | Rázvor | min. 2900 mm
20 | Objem batožinového priestoru bez sklopených sedadiel meraný od pevnej podlahy batožinového priestoru po vrchný kryt batožinového priestoru metódou podľa ISO3832 (bez priestoru pre umiestnenie rezervy a odkladacích priestorov nachádzajúcich sa pod podlahou) | min. 530 l | uchádzač uvedie presnú hodnotu parametra
Motor
21 | Druh motora | zážihový | uchádzač uvedie presnú hodnotu parametra
22 | Palivo | bezolovnatý benzín, oktánové číslo min. 95 | uchádzač uvedie presnú hodnotu parametra
23 | výkon (kW) | min. 245 kW | uchádzač uvedie presnú hodnotu parametra
24 | počet válcov | min. 6 | uchádzač uvedie presnú hodnotu parametra
25 | objem válcov | min. 2950 ccm | uchádzač uvedie presnú hodnotu parametra
26 | Objem palivovej nádrže (l) | min. 50 l
27 | dojazd (dojazd sa počíta ako podiel veľkosti palivovej nádrže v litroch a hodnoty kombinovanej spotreby podľa WLTP v litroch na 100 km, vynásobený hodnotou 100. Ak je hodnota kombinovanej spotreby uvedená intervalom, aplikuje sa hodnota hornej hranice intervalu) | min. 600 km | uchádzač uvedie hodnotu kombinovanej spotreby podľa WLTP
28 | pohon náprav | 4x4
29 | adaptívny podvozok s možnosťou nastavenia charakteristiky (tuhosti) tlmenia minimálne do normálneho režimu tlmenia a do športového režimu tlmenia pre zlepšenie jazdných vlastností vozidla počas služobného zákroku | požaduje sa
30 | Prevodovka | automatická
31 | Počet prevodových stupňov | min. 7-stupňov vpred (neakceptuje sa bezstupňová CVT prevodovka) | uchádzač uvedie presnú hodnotu parametra
Bezpečnosť
32 | ABS a rozdeľovač brzdového účinku | požaduje sa
33 | Protipreklzový systém s obmedzením výkonu motora | požaduje sa
34 | Elektronický stabilizačný systém | požaduje sa
35 | kotúčové brzdy vpredu a vzadu | požaduje sa
36 | Systém na monitorovanie tlaku v pneumatikách | požaduje sa
37 | Asistent rozjazdu do kopca | požaduje sa
38 | Asistent udržiavania v jazdnom pruhu | požaduje sa
39 | Automatické núdzové brzdenie | požaduje sa (vypínateľné)
40 | Systém sledovania mŕtveho uhla | požaduje sa
41 | Počet airbagov | min. 6 (predné, hlavové a bočné, vodiča a spolujazdca)
42 | Trojbodové bezpečnostné pásy na všetkých sedadlách (aj tretie sedadlo vzadu v strede) | požaduje sa
43 | Bezpečnostné pásy vodiča a spolujazdca s predpínačom | požaduje sa
44 | Denné svietenie LED | požaduje sa
45 | Vypínateľné obrysové svetlá a denné svietenie pri naštartovanom motore | požaduje sa
46 | Minimálne projektorové predné LED svetlomety s automaticky riadeným svetelným kužeľom (automatická úprava dĺžky a rozloženia svetelného lúča v závislosti od situácie v premávke a vozidiel jazdiacich pred a oproti) | požaduje sa
47 | Predné svetlomety do hmly | požaduje sa (nepožaduje sa v prípade, ak uchádzač ponúkne automobil, ktorého predné svetlomety svojou konštrukciou, riadením distribúcie svetelného lúča a svojim umiestnením plnohodnotne plnia funkciu predných svetlometov do hmly)
48 | Tretie brzdové svetlo | požaduje sa
49 | Hmlové svetlo vzadu | požaduje sa
Komfort
50 | Posilňovač riadenia | požaduje sa
51 | Výškovo a pozdĺžne nastaviteľný kožený multifunkčný volant | požaduje sa
52 | Výškovo a pozdĺžne nastaviteľné sedadlo vodiča a spolujazdca v predu (sedadlá nesmú obmedzovať komfort sedenia s policajnou výstrojou a výzbrojou napr. nadmerne vyvýšenými bočnými stenami sedáku alebo operadla) | požaduje sa
53 | Lakťová opierka vpredu (s vnútorným odkladacím priestorom) | požaduje sa
54 | Centrálne zamykanie s dialkovým ovládaním | požaduje sa
55 | Tempomat | požaduje sa
56 | Elektrické ovládanie okien vpredu a vzadu s možnosťou vypnutia ovládania zadných okien z miesta vodiča | požaduje sa
57 | Osvetlenie interiéru so samostaným ovládaním v predu aj v zadu, centrálne ovládanie osvetlenia interiéru v predu, samostatne ovládateľné prídavné osvtlenie interiéru pre vodiča a spolujazdca, vypínateľné osvetlenie interiéru pri otvorených dverách. | požaduje sa
58 | Osvetlenie batožinového priestoru | požaduje sa
59 | Automatická klimatizácia | požaduje sa
60 | Vnútorné spätné zrkadlo so zabezpečením proti oslneniu (min. prepínateľné) | požaduje sa
61 | Elektricky ovládané vyhrievané vonkajšie spätné zrkadlá | požaduje sa
62 | Vyhrievané zadné okno | požaduje sa
64 | Detské poistky zámkov zadných bočných dverí | požaduje sa
65 | Signalizácia otvorenia dverí | požaduje sa
66 | Automatické uzamknutie dverí pri rozjazde | požaduje sa
67 | Predné a zadné parkovacie senzory s akustickou signalizáciou a parkovacia kamera | požaduje sa
Interiér/sedadlá
68 | Farba interiéru | čierna alebo tmavo šedá
69 | Uzatvárateľný odkladací priestor integrovaný v palubnej doske pred spolujazdcom | požaduje sa
70 | Poťah sedadiel | min. látkové
71 | Opierka hlavy všetkých sedadiel (aj tretie sedadlo vzadu v strede) | požaduje sa
72 | Delené sklopné zadné sedadlá (napr. 60:40, 3:2 a pod.) | požaduje sa
73 | Vyhrievanie predných sedadiel | požaduje sa
Iná výbava
74 | Otáčkomer | požaduje sa
75 | Systém zamedzujúci samočinnému vypnutiu motora a uzamknutiu vozidla pri jeho opustení. | požaduje sa
76 | 2x integrovaná zásuvka USB pre dobíjanie elektrických zariadení v priestore medzi vodičom a spolujazdcom (dostupná aj po montáži doplnkovej výbavy). Riešenie redukciou z 12V zásuvky nie je prípustné) | požaduje sa
77 | 12V zásuvka v priestore medzi vodičom a spolujazdcom | požaduje sa
78 | 12V zásuvka v batožinovom priestore | požaduje sa
79 | Kryt batožinového priestoru (roleta alebo pevný kryt) | požaduje sa
80 | Zadný stierač | požaduje sa
81 | Palubný počítač | požaduje sa
82 | Ukazovateľ vonkajšej teploty | požaduje sa
83 | Rádio + anténa a repro sústava pre ozvučenie vozidla + Bluetooth pripojenie telefónu a zrkadenie telefónu + USB mediálny vstup, | požaduje sa
84 | Infotainment vozidla so vstupom audio a video signálu z externého zdroja | požaduje sa min. 10"
85 | Povinná výbava stanovená pre daný druh vozidla (v zmysle zákona č. 106/2018 Z.z., resp. vyhlášky č. 134/2018 Z. z.). | požaduje sa
86 | Ručný hasiaci prístroj práškový (2 kg) upevnený v batožinovom priestore na ľahko dostupnom mieste umožňujúcom jeho okamžité použitie. | požaduje sa
87 | Sada originálnych gumených rohoží na podlahu vrátane gumenej rohože s vyvýšenými okrajmi na podlahu batožinového priestoru (vanička) | požaduje sa
88 | Rezervné koleso vrátane náradia na jeho výmenu alebo dojazdové koleso. | požaduje sa
89 | 4 ks originálnych diskov kolies z ľahkých zliatin min. 18" so sadou 4 ks prémiových letných pneumatík (napr. Michelin, Continental, Dunlop, Goodyear, Bridgestone, Pirelli). Celoročné pneu nie sú prípustné. Pneu a disky musia byť kompatibilné s automobilom. | požaduje sa
90 | 4 ks originálnych diskov kolies z ľahkých zliatin min. 18" so sadou 4 ks prémiových zimných pneumatík (napr. Michelin, Continental, Dunlop, Goodyear, Bridgestone, Pirelli). Celoročné pneu nie sú prípustné. Pneu a disky musia byť kompatibilné s automobilom. (ďalej aj ako "zimná sada") | požaduje sa
91 | Bezkľúčové štartovanie a uzamykanie vozidla | požaduje sa
92 | Kľúč s diaľkovým ovládaním uzamykania a odomykania vozidla s funkciou diaľkového zatvorenia a otvorenia okien | požaduje sa min. 2x
93 | Zosilnená autobatéria vrátane výkonnejšieho alterrnátora zabezpečujúca prevádzku doplnkovej policajnej výbavy a zariadení s minimálnym odberom 150W. | požaduje sa
94 | Kladivko na rozbíjanie skiel s rezačom pásov umiestnené v priestore vodiča lebo spolujazdca v predu | požaduje sa
95 | Pozdĺžne strešné nosiče (lyžiny) | požaduje sa
96 | Tónovanie všetkých skiel od stĺpika B dozadu | požaduje sa min. 70% zatmavenie
97 | Servis - náklady na výrobcom predpísanú údržbu (pravidelné servisné prehliadky podľa pokynov výrobcu, materiál + cena normovanej práce v autorizovanom servise) min. 5 rokov / min. 150 000 km (uplatniteľný v ktoromkoľvek autorizovanom servisnom stredisku) | požaduje sa
98 | Predná palubná monitorovacia kamera - kamera určená na dokumentovaie situácie pred vozidlom, min. FullHD, min. 50 fps pri FullHD, uhol záberu min. 145st., rozmery max. 100x70x50mm, externá pamäť min. 128Gb, kompatibilná micro SD karta min. 128Gb súčasť dodávky, možnosť vypnutia nahrávania zvuku, prehľadový displej vypínateľný min. 2,3", pevné uchytenie držiaku na čelné sklo prostredníctvom dual-lock alebo pevný magnetický držiak, napájanie kamery do portu typu USB-C umiestneného v/pri vnútornom spätnom zrkadle alebo v/pri stredovom strešnom panely (zriadenie portu USB typu C je súčasťou dodávky) | požaduje sa
Grafické znázornenie parametrov A až F

## Zoznam doplnkov
Doplnkové príslušenstvo
p.č. | Názov položky | Požiadavky | Počet
2.1 | Montáž montážnej sady pre inštaláciu vozidlovej rádiostanice | podľa technickej špecifikácie v hárku "Radiostanica_spec" vrátene montáže. | 30
2.2 | Set polepov (označenie príslušnosti vozidla k Policajnému zboru SR) | podľa technickej špecifikácie v hárku "SET POLEPOV_spec" vrátene montáže | 30
2.3 | Svetelné a zvukové výstražné zariadenie s určením pre Políciu SR (zostava 1) | podľa technickej špecifikácie v hárku "VRZ_zostava1_spec" vrátane montáže. Kompatibilné s ponúkanými automobilom | 30
2.4 | Poťahy sedadiel | Poťahy predných sedadiel vrátane hlavových opierok na prednej strane sedačiek musia byť zo zosilneného materiálu (min. 3mm), ktorý zabezpečí maximálnu ochranu exponovaných častí sedadiel pred znečistením a mechanickým poškodením vznikajúcim pri častom nasadaní a vysadaní so špeciálnou výstrojou a výzbrojou pripevnenou na stehnách alebo páse policajta (napr. eko koža). Stredná sedacia a opieracia časť predných sedadiel z textilného materiálu, ktorý okrem požadovaných vlastností zabezpečí dostatočnú priedušnosť a tepelný komfort v zimnom období. Zadné sedadlá z odolného ľahko čistiteľného nenasiakavého materiálu, ktorý zabezpečí ochranu sedadiel pred znečistením eskortovanou osobou. Vrchná časť lakťovej opierky musí byť z ľahko čistiteľného materiálu. Poťahy sedadiel musia zabezpečiť ochranu predných sedadiel pred mechanickým poškodením, ktoré vzniká pri nasadaní a vysadaní posádky vozidla s policajnou výstrojou a výzbrojou ako napr. služobná zbraň s puzdrom, zásobníky na zbraň s puzdrom, služobné ptá s puzdrom a pod.. Materiál poťahov musí byť nenasiakavý a musí umožňovať ľahkú údržbu počas celej doby životnosti čistením, bez špeciálnych čistiacich prostriedkov. Možnosť ich úplnej demontáže a dôkladného vyčistenia alebo výmeny v prípade nadmerného znečistenia či poškodenia. Vyrobené z hygienicky nezávadných bezzápachových materiálov určených pre vozidlá využívané v nepretržitej prevádzke. Materiál a vyhotovenie zaisťujúce dlhú životnosť poťahov bez vizuálnych zmien. Požaduje sa zachovanie funkčnosti všetkých mechanických prvkov a ovládania sedadiel. Materiál a vyhotovenie zamedzujúce posuvu či krčeniu poťahov. Požaduje sa zachovanie funkčnosti všetkých airbagov bez obmedzenia. Požaduje sa zachovanie bezpečnosti použitím nehorľavých materiálov. Možnosť umiestnenia loga výrobcu povolené len po predchádzajúcom posúdení rozmerov a miesta umiestnenia na základe písomného súhlasu obstarávateľa tak aby umiestnenie loga nenarúšalo celkový vizuál a vzhľad policajného vozidla. (Po dodaní vozidiel je predávajúci povinný na vyžiadanie kupujúceho bezodkladne predložiť kupujúcemu certifikáty preukazujúce splnenie uvedených vlastností poťahov). Vrátane montáže. | 30

## Radiostanica_spec
Montáž montážnej sady pre inštaláciu vozidlovej rádiostanice - špecifikácia
Verejný obstarávateľ požaduje iba montáž montážnej sady pre inštaláciu vozidlovej rádiostanice SITNO / MATRA TPMe a dodanie a montáž napájacej kabeláže zodpovedajúceho typu s istením. Tzn., že uchádzač bude realizovať len montáž komponentov potrebných pre umiestnenie rádiostanice SITNO / MATRA TPMe a dodanie a montáž napájacej kabeláže zodpovedajúceho typu s istením. Tzn., že uchádzač nacení a v ponukovej cene zahrnie len montáž komponentov potrebných pre umiestnenie rádiostanice SITNO / MATRA TPMe a dodanie a montáž napájacej kabeláže zodpovedajúceho typu s istením. Samotnú sadu (t. j. všetky jej komponenty, samozrejme okrem napájacej kabeláže zodpovedajúceho typu s istením) dodá uchádzačovi verejný obstarávateľ.
montáž sady komponentov potrebných pre umiestnenie rádiostanice SITNO / MATRA TPMe zahŕňa | Vymedzenie priestoru vo vozidle pre umiestnenie a upevnenie rádiostanice/rádiostaníc (manipulácia s ovládacími prvkami rádiostanice musí byť ľahko dostupná z miesta vodiča a spolujazdca),
Montáž kabeláže a napájania rádiostanice/rádiostaníc,
Umiestnenie, upevnenie a pripojenie vozidlovej antény rádiostanice/rádiostaníc
Umiestnenie držiaku ovládacieho panela na prístrojovej doske vozidla v jej strednej časti tak, aby bola v dosahu vodiča i spolujazdca. Namontovaný ovládací panel rádiostanice nesmie prekážať airbagu vozidla.
Umiestnenie držiaku rádiobloku „BER" na ľahko prístupnom mieste z dôvodu programovania v určených časových intervaloch.
Montáž celej kabeláže tak, aby nedochádzalo k poškodeniu kabeláže ani rádiobloku.
Konkrétne umiestnenie komponentov a ovládacích prvkov upresní objednávateľ podľa typu dodaného vozidla.
Vypracovanie montážneho predpisu (cca 15 viazaných plnofarebných strán s textom) podľa podmienok uvedených v zmluve.
Obsah sady komponentov potrebných pre umiestnenie rádiostanice SITNO / MATRA TPMe (uchádzačovi ju dodá verejný obstarávateľ podľa podmienok v zmluve) | držiak rádiobloku "BER"
držiak ovládacieho panela
držiak mikrotelefónu
externý reproduktor (4-8 ohm a 10W)
anténa s montážou na strechu vozidla (v prípade skrytej inštalácie: anténa na umiestnenie pod plastové nárazníky, tzv. bumper anténa), UHF (380-420MHz), zaťažiteľnosť min.10W, koaxiálny kábel: RG-58 alebo ekvivalent potrebnej dĺžky, konektor FMA s ukončením TNC.
prepojovacia kabeláž

## SET POLEPOV_spec
Set polepov na osobný automobil strednej triedy (označenie príslušnosti vozidla k Policajnému zboru SR) - technická špecifikácia
±
| 1 | 2 | 3 | 4 | 5 | 6 | 7 | 8 | 9 | 10
| Znak Policajného zboru kapota | Nápis POLÍCIA čierny kapota | Pás modro žltý predná kapota | Nápis POLÍCIA čierny reflexný bok | Nápis POLÍCIA čierny matný (obrys) bok | Nápis POLÍCIA čierny/biely vzadu | Nápis 158 čierny/biely matný | Pás horizontálny modrý boky | Pásy modro žlté šikmé boky | Šikmé pásy modré a žlté vzadu na 5. dverách a nárazníku
rozmery | kruh o priemere min. 32 cm (pokiaľ nie je inak dohodnuté s objednávateľom) | minimálna dĺžka nápisu 75 cm (pokiaľ nie je inak dohodnuté s objednávateľom) | šírka pásu nesmie mať menej, ako 15 cm (pokiaľ nie je inak dohodnuté s objednávateľom) | minimálna dĺžka 95 cm (pokiaľ nie je inak dohodnuté s objednávateľom) | minimálna dĺžka 97 cm (pokiaľ nie je inak dohodnuté s objednávateľom) | minimálna dĺžka 30 cm (ak je to priestorovo možné) | minimálna dĺžka 20 cm (pokiaľ nie je inak dohodnuté s objednávateľom) | výška pásu nesmie mať menej, ako 15 cm (pokiaľ nie je inak dohodnuté s objednávateľom) | šírka pásu nesmie mať menej ako 15 cm (pokiaľ nie je inak dohodnuté s objednávateľom). Veľkosť medzier medzi jednotlivými pásmi v horizontálnej rovine a v rovine zošikmenia pásov je 10-12% šírky pásu | šikmé pásy zbiehajúce sa vo vrchnej časti, šírka pásu nesmie mať menej, ako 15 cm (pokiaľ nie je inak dohodnuté s objednávateľom) Veľkosť medzier medzi jednotlivými pásmi v rovine zošikmenia pásov je 10-12% šírky pásu
množstvo | 1 | 1 | 1 | 2 | 2 | 1 | 2 | 2 | 2 | 1
rozloženie/umiestnenie | v strede na prednej kapote vozidla medzi nápisom POLÍCIA a čelným sklom podľa vzorového vyobrazenia označenia. | v strede prednej kapoty vozidla medzi predným okrajom kapoty a znakom Policajného zboru podľa vzorového vyobrazenia označenia | pozdĺž celej prednej línie kapoty podľa vzorového vyobrazenia označenia. | na boku vozidla po ďlžke predných bočných dverí podľa vzorového vyobrazenia označenia. | umiestnený pod "Nápis POLÍCIA čierny reflexný bok" tak, aby tvoril obrys tohto nápisu | vo vrchnej ľavej časti zadných dverí (ak to tvar a členitosť 5. dverí umožňuje) Alternatívne umiestnenie po odsúhlasení objednávateľom v stredovej osi. | na zadnej bočnej časti vozidla pri C slĺpiku v úrovni okien alebo na bočnom okne batožinového priestoru pri karosérii typu Combi | v línii svetlometov pod bočnými oknami podľa vzorového vyobrazenia označenia | umiestnenie podľa vzorového vyobrazenia označenia; pásy zvierajú voči rovine podvozku uhol 60° (prípustná odchylka ±2°) | v priestore 5. dverí a vrchnej časti zadného nárazníka; pásy zvierajú voči rovine podvozku uhol 60° (prípustná odchylka ±2°)
materiál | fólia pre digitálnu tlač | matná fólia | reflexná fólia | reflexná fólia | matná fólia | matná fólia | matná fólia | reflexná fólia | reflexná fólia | reflexná fólia
farba | biela s potlačou | čierna matná - RAL 9005 | modrá reflexná - RAL približne 5017 a žltá reflexná - RAL približne 1026 | čierna reflexná - RAL-9005 | čierna matná - RAL 9005 | biela matná RAL 9016 v prípade umiestnenia na modrom podklade alebo čierna matná - RAL 9005 v prípade umiestnenia na žltom podklade | biela matná RAL 9016 alebo čierna matná - RAL 9005 | modrá reflexná - RAL približne 5017 | modrá reflexná - RAL približne 5017 a žltá reflexná - RAL približne 1026 | modrá reflexná - RAL približne 5017 a žltá reflexná - RAL približne 1026
typ písma (font) | N/A | Arial Black | N/A | Arial Black | Arial Black | Arial Black | Arial Black | N/A | N/A | N/A
Set polepov bude na vozidle rozmiestnený v súlade s vzorovým vyobrazením označennia príslušnosti k Policajnému zboru uvedeného na priloženom obrázku.
Vzorové vyobrazenie označenia
Vlastnosti použitého materiálu - Modrá reflexná fólia: 1. Fólia určená na použitie na vozidlách musí byť vyrobená z vysokokvalitného jednovrstvového reflexného materiálu, čo najviac prispôsobiteľného tvarovovo zložitým povrchom karosérie, čo umožní v maximálnej miere obmedzenie segmentácie fólie. Materiál musí mať vysokú reflexivitu minimálne 14 cd/lx.m2 pri pozorovacom uhle 0,33° a vstupnom uhle 5°, 2. Fólia musí byť na vozidlo aplikovaná v súlade s požiadavkami výrobcu. 3. Fólia musí spĺňať podmienky podľa predpisu Európskej hospodárskej komisie Organizácie Spojených národov (EHK OSN) č. 104 – Jednotné ustanovenia o typovom schvaľovaní odrazových označení pre vozidlá kategórie M, N a O. 4. Záruka po aplikácii vo vertikálnej polohe na karosérii vozidla musí byť minimálne 7 rokov. 5. Odtieň farby musí zodpovedať referenčnej vzorke, ktorá je k nahľiadnutiu u objednávateľa/kupujúceho (kód modrej farby približne zodpovedá RAL 5017)
Vlastnosti použitého materiálu - Žltá reflexná fólia: 1. Fólia určená na použitie na vozidlách musí byť vyrobená z vysokokvalitného jednovrstvového reflexného materiálu, čo najviac prispôsobiteľného tvarovovo zložitým povrchom karosérie,čo umožní v maximálnej miere obmedzenie segmentácie fólie. Materiál musí mať vysokú reflexivitu minimálne 200 cd/lx.m2 pri pozorovacom uhle 0,33° a vstupnom uhle 5°, 2. Fólia musí byť na vozidlo aplikovaná v súlade s požiadavkami výrobcu. 3. Fólia musí spĺňať podmienky podľa predpisu Európskej hospodárskej komisie Organizácie Spojených národov (EHK OSN) č. 104 – Jednotné ustanovenia o typovom schvaľovaní odrazových označení pre vozidlá kategórie M, N a O. 4. Záruka po aplikácii vo vertikálnej polohe na karosérii vozidla musí byť minimálne 7 rokov. 5. Odtieň farby musí zodpovedať referenčnej vzorke, ktorá je k nahľiadnutiu u objednávateľa/kupujúceho (kód žltej farby približne zodpovedá RAL 1026)
Vlastnosti použitého materiálu - Fólia pre digitálnu tlač: Znak Policajného zboru 1. Kvalitná polymerická fólia pre digitálnu tlač s ochrannou vrstvou proti mechanickému poškodeniu farieb (napr. čistiacimi kefami) 2. Fólia musí byť vybavená špeciálnym lepidlom. 3. Vrchná ochranná vrstva (laminácia) musí byť z rovnakého materiálu ako podkladový materiál. 4. Záruka po aplikácii vo vertikálnej polohe na karosérii vozidla musí byť minimálne 7 rokov. 5. Stálosť farieb proti UV žiareniu musí byť minimálne 2 roky.
Vlastnosti použitého materiálu - Čierna reflexná fólia: Nápis POLÍCIA 1. Fólia určená na použitie na vozidlách musí byť vyrobená z vysokokvalitného jednovrstvového reflexného materiálu Materiál musí mať vysokú reflexivitu pri bielej nepotlačenej fólii minimálne 350 cd/lx.m2 pri pozorovacom uhle 0,33° a vstupnom uhle 5°, 2. Záruka po aplikácii vo vertikálnej polohe na karosérii vozidla musí byť minimálne 7 rokov. 3. V prípade ak nejde o jednovrstvú fóliu musia byť hrany materiálu zabezpečené (zaliate či zatavené) proti vniknutiu vody a nečistôt. 4.Odtieň farby približne zodpovedá RAL 9005
Iné požiadavky:
Požaduje sa v elektronickej forme spracovať a objednávateľovi/kupujúcemu predložiť na posúdenie a schválenie (schvaľovanie vykoná OAI PPZ MV SR, OA SE MV SR) grafický návrh vyhotovenia polepov s prehľadným umiestnením jednotlivých častí polepu pre ponúkaný typ vozidla. Po odsúhlasení návrhu dodávateľ vykoná polep prvého vozidla, ktorý prejde opätobným posúdením realizácie a schválením zo strany objednávateľa. Po tomto schválení dodávateľ predloží v termíne do 10 pracovných dní vektorovú šablónu použiteľnú na rezanie jednotlivých dielov polepov v elektronickej forme.
V záručnej dobe (v prípade oprávnenej reklamácie) požadujeme do 3 pracovných dní vykonanie obhliadky vozidla u jeho používateľa vrátane výmeny reklamovanej časti setu.
Polep vozidiel s označením príslušnosti k Policajnému zboru Slovenskej republiky musí byť vyhotovený v súlade so schváleným grafickým návrhom a schváleným prvotným vyhotovením.
Aplikáciou označenia príslušnosti vozidiel k Policajnému zboru nesmie dôjsť ku strate alebo obmedzeniu záruky na vozidlo. Uchádzač uvedenú skutočnosť preukáže v ponuke a to vyhlásením výrobcu alebo zástupcu výrobcu ponúkaného vozidla (uviesť v prílohe vlastného návrhu plnenia), že aplikcáiou označenia vozidiel príslušnosti k Policajnému zboru nedôjde k strate alebo obmedzeniu záruky na dodávané automobily.

## VRZ_zostava1_spec
Svetelné a zvukové výstražné zariadenie s určením pre Políciu SR (zostava 1) - špecifikácia
skutočná hodnota parametra ponúkaného riešenia (ak nie je uvedené inak uchádzač uvedie slovo "áno" ak ponúkané parameter spĺňa)
zloženie zostavy | Svetelná výstražná rampa | do tejto bunky uchádzač doplní vlastný návrh riešenia v rozsahu identifikácie výrobcu a modelu ponúkaného riešenia spolu s odkazom na webovú stránku s technickými špecifikáciami riešenia a fotografiami (odkaz je možné nahradiť predložením technických špecifikácií a fotografií v ponuke)
| Tlakový reproduktor v prednej časti vozidla | do tejto bunky uchádzač doplní vlastný návrh riešenia v rozsahu identifikácie výrobcu a modelu ponúkaného riešenia spolu s odkazom na webovú stránku s technickými špecifikáciami riešenia a fotografiami (odkaz je možné nahradiť predložením technických špecifikácií a fotografií v ponuke)
| Doplnkové svetelné výstražné zariadenia | do tejto bunky uchádzač doplní vlastný návrh riešenia v rozsahu identifikácie výrobcu a modelu ponúkaného riešenia spolu s odkazom na webovú stránku s technickými špecifikáciami riešenia a fotografiami (odkaz je možné nahradiť predložením technických špecifikácií a fotografií v ponuke)
| Ovládacia časť s elektronikou | do tejto bunky uchádzač doplní vlastný návrh riešenia v rozsahu identifikácie výrobcu a modelu ponúkaného riešenia spolu s odkazom na webovú stránku s technickými špecifikáciami riešenia a fotografiami (odkaz je možné nahradiť predložením technických špecifikácií a fotografií v ponuke)
Držiak rampy na strechu vozidla
Kompletná kabeláž s konektormi
všeobecné požiadavky na zostavu | vhodné pre motorové vozidlá s konštrukčnou rýchlosťou do 250 km/h
vymeniteľnosť náhradných dielov
požiadavky na svetelnú rampu | Svetelná súprava vo forme rampy modro-červenej farby (červená vľavo, modrá vpravo) s farebnými krytmi (červený kryt nad miestom vodiča-ľavá strana a modrý nad miestom spolujazdca). Prípustné je aj prevedenie s čírymi krytmi s červeno a modro svietiacimi LED diódami.
Maximálna výška v najvyššom bode 85 mm, šírka v rozsahu od 1000 do 1300 mm, no nesmie presahovať šírku strechy vozidla
aerodynamický nízkoprofilový tvar s nízkym odporom vzduchu bez nadmerného rušivého aerodynamického hluku a rezonancie. Nábežná hrana nesmie byť kolmá, konštrukcia rampy a jej uchytenia na vozidlo musí byť prevedená tak, aby nevytvárala zvýšený aerodynamický hluk pri jazde v interiéri vozidla
všetky komponenty rampy musía byť vyrobené z nekorodujúceho materiálu
celá konštrukcia rampy musí byť vodotesná v zmysle homologizačného predpisu EHK č. 65
držiaky rampy musia byť vyhotovené z nekorodujúceho alebo pozinkovaného materiálu, musia umožňovať bezpečné uchytenie, ktoré je možné použiť aj pri prevádzkovej rýchlosti vozidla min. 250 km/h
kryty rampy musia byť z polykarbonátu, nárazuvzdorné s vysokou pevnosťou, odolné voči poveternostným vplyvom, mrazuvzdorné, s tvarovou, materiálovou a farebnou stálosťou a odolnosťou proti UV žiareniu
rampa je umiestnená kolmo a symetricky na pozdĺžnu os vozidla, zvyčajne nad "B" stĺpikom alebo podľa konštrukcie konkrétneho typu a modelu vozidla, miesto umiestnenia musí byť odsúhlasené objednávateľom
všetky svetlá (moduly) musia byť zložené z min. 3 kusov LED diód so stroboskopickým efektom (v každom okamihu vyžarovania svetla, musí byť aktívna svetelná časť tela rampy) a čo najvyššou hodnotou efektívnej svietivosti a rozptylom svetla v zmysle predpisu EHK č. 65. Požaduje sa automatické prepínanie denného a nočného režimu svetelnej rampy (zmena intenzity svietenia)
rampa musí zabezpečovať vyžarovanie svetelného lúča viditeľného zo všetkých strán s vyžarovaním svetla v uhle 360° so stroboskopickým efektom (v každom okamihu vyžarovania svetla, musí byť aktívna svetelná časť tela rampy) a maximálnou hodnotou efektívnej svietivosti v zmysle predpisu EHK č. 65. Účinná svietiaca plocha musí efektívne využívať celú priehľadnú časť krytu rampy. Vyžaduje sa asynchrónne blikanie ľavej strany voči pravej strane rampy. Dodávateľ je povinný vyžiadať si vopred vyjadrenie odborného útvaru Prezídia Policajného zboru k nastaveniu režimu blikania rampy.
rampa musí obsahovať: nezávislé hlavné priame svetlá - min. 4 ks červené a 4 ks modré - ide o hlavné priame svetlá umiestnené rovnomerne v prednej a zadnej časti rampy (priamych svetiel je v rampe celkom 8 ks bezohľadu na farbu), ktoré musia byť homologováné v zmysle EHK č. 65 pre dve úrovne svietivosti v režime striedavého záblesku pri zapnutí „vedľajších svetiel“ v uhle 360° okolo svetelnej zostavy podľa metodiky EHK č. 65. Vyžaduje sa vytvorenie efektu stále svietiacej rampy (v každom okamihu vyžarovania svetla, musí byť aktívna svetelná časť tela rampy). Vedľajšie svetlá prebiehajú plynule spredu dozadu rampy tak, aby bola zabezpečená viditeľnosť vyžarovaného svetla rampy z každého uhla vozidla k zvislej osi vozidla, t.j. v 360°. Vedľajšie svetlo je zložené z LED diód so stroboskopickým efektom a čo najvyššou hodnotou efektívnej svietivosti a rozptylu svetla v zmysle predpisu EHK č. 65
2 x nezávislé vyhľadávacie bočné biele LED svetlá s výkonom min. 400 lm (každé) vytvárajúcimi sústredený svetelný bod, s nezávislým ovládaním ľavej alebo pravej strany s možnosťou zapnutia aj bez chodu rampy, uložené pod polykarbonátovým krytom na ľavej a pravej strane rampy
integrovaný červeno blikajúci LED-diódový displej jednoúčelový s nápisom "STOP", umiestnený na výšku krytu rampy, v prednej aj v zadnej časti rampy, predný nápis "STOP" na rampe zrkadlovo otočený. Výška predného aj zadného nápis STOP musí byť min. 55 mm.
Držiak rampy | 2 ks držiak rampy na strechu vozidla, prioritne uchytený na strešné nosiče (hagusy) vozidla, z nerezového materiálu, prípadne plech ošetrený práškovou čiernou alebo striebornou farbou podľa výberu objednávateľa. Umiestnenie rampy (spôsob uchytenia rampy) na konkrétny typ a model vozidla schvaľuje odborný útvar Prezídia Policajného zboru.
Požiadavky na tlakový reproduktor | minimálny výkon 100W a minimálnym akustickým tlakom (pri menovitom výkone 100W a vzdialenosti 1m od zdroja) 120dB v režime použitia sirény.
požaduje sa montáž do prednej časti vozidla,
Požiadavky na doplnkové svetelné výstražné zariadenia | 4 x priame výstražné svetlá, na pravej strane vozidla 2 x svetlá modrej farby a na ľavej strane vozidla 2x svetlá červenej farby. Ide o doplnkové svetelné výstražné znamenie, t.j. doplnkové výstražné svetlá do masky alebo predného nárazníka, alebo súčasne do masky a predného nárazníka podľa typu vozidla (montáž do plastového dielu, nie do kovovej časti dielu). požadujú sa svetlá LED technológie so stroboskopickým efektom, zložené z min. 6 x LED diód (predné/zadné) min 4x LED (bočné) a čo najvyššou hodnotou efektívnej svietivosti v zmysle predpisu EHK č. 65 (umiestnenie spresní objednávateľ podľa typu vozidla)
1 x doplnkové výstražné LED svetlo modrej a 1 x červenej farby, každé zložené min. zo 6 ks LED diód, umiestnené na vnútornej spodnej hrane piatych dverí tak, aby ich svetlo bolo viditelné po otvorení týchto dverí. Svetlá sú samostatne vypínateľné pomocou vypínača umestneného v plastovom obložení tapacíru dverí pri červenom alebo modrom svetle (nezávisle na ostatných výstražných svetiel)
Požiadavky na Ovládaciu časť s elektronikou | zosilňovač
ovládacia jednotka na ovládanie všetkých požadovaných funkcií a komponentov zostavy
ovládanie všetkých funkcií a komponentov zostavy odnímateľným ovládačom na skrútenom kábli s možnosťou pevného uchytenia do držiaku. Tlačidlá ovládača podsvietené s možnosťou vizuálnej kontroly činnosti ZVZ.
mikrofón integrovaný do ovládacej jednotky.
možnosť použitia mikrofónu na slovné hlásenie a to aj v režime výstražných tónov s prerušením týchto tónov po dobu použitia mikrofónu
možnosť prednastavenia výstražného tónu a jeho zmeny prepnutím v manuálnom režime (minimálne troch tónov typu WAIL, YELP, HI-LO a povinne tónu HORN primárne klaksónom na volante, prípadne externým tlačidlom podľa dohody s objednávateľom), voliteľný tón je nasledujúcim prepnutím v manuálnom režime (alebo automaticky po prednastavenej dobe) vrátený na predchádzajúci tón. Pri vypnutej zostave sa požaduje zachovanie funkcie klaksónu.
možnosť nastavenia hlasitosti slovného hlásenia s využitím maximálneho výkonu zariadenia bez skresľovania znižujúceho zrozumiteľnosť alebo sklonu k akustickej väzbe
možnosť prepínania svetelného denného a nočného režimu (bez zmeny hlasitosti) na ovládacom paneli so svetelnou signalizáciou v ktorom režime je v prevádzke zvukové výstražné zariadenie (pri vypnutí a opätovnom zapnutí zvláštneho zvukového a svetelného výstražného zariadenia bude nastavená pôvodná hodnota a to denný režim)
možnosť nezávislého ovládania zadnej časti svetelnej rampy bez použitia zvukového signálu počas jazdy vozidla v kolóne
vypínanie zadnej časti svetelnej rampy
vizuálna kontrola správnej funkcie svetelnej časti rampy kontrolkou na ovládacom panely
stabilita parametrov výstražných tónov
blokovanie funkcie výstražných tónov pri nefunkčnej svetelnej časti rampy
možnosť pripojenia rádiostaníc používaných v rezorte MV SR do výstupu rozhlasového zariadenia (MATRA, MOTOROLA)
možnosti dodávky elektroniky: • zosilňovač a ovládacia jednotka integrovaná v jednom paneli alebo, • elektronika rozdelená do rozmerovo malých funkčných jednotiek (samostatne zosilňovač aj ovládacia jednotka) vhodná pre zabudovanie do stredového panela alebo na externú konzolu (umiestnenie elektroniky odsúhlasí obstarávateľ podľa typu vozidla)
systém monitorovania napätia batérie, ktorý prostredníctvom zmeny blikania rampy indikuje kritickú úroveň batérie a zabezpečí, že ZVZ pri zapnutom zapaľovaní vozidla nevybije batériu vozidla do takej miery, že nie je možné naštartovať
napájanie podľa palubnej siete vozidla
súlad s predpismi | Zvláštne zvukové a svetelné výstražné zariadenie je určené na motorové vozidlá s právom prednosti jazdy v zmysle § 40 Zákona č. 8/2009 Z. z. a § 13 Vyhlášky č. 9/2009 Z. z.. Výstražné zariadenie musí spĺňať podmienky ustanovené § 18 a 19 Vyhlášky 464/2009 Z. z., a Vyhláškou č. 176/1960 Zb. v znení neskorších predpisov a oznámenia Ministerstva zahraničných vecí Slovenskej republiky č. 245/1996 Z. z.. Výstražné zariadenie musí byť homologizované podľa predpisu EHK č. 65, EHK č. 10 alebo Direktívy 72/245/EEC a predávajúci musí tento certifikát ku každému typu zariadenia predložiť pri dodávke. Dodávateľ musí predložiť certifikát na dodávaný typ zariadenia vrátane homologizácie jeho aktívnych komponentov.
iné požiadavky | Predávajúci vyhotoví prvomontáž technických zariadení na každý typ obstarávaného vozidla a prizve objednávateľa na schválenie montáže na ostatné vozidlá. Vypracuje Montážny predpis, ktorý musí obsahovať podrobný popis demontáže a montáže čalúnenia a obkladov interiéru vozidla, montáž elektroniky výstražného zariadenia, blokovú schémou zapojenia, umiestnenie poistiek, fotografie držiakov a prípravkov, ak sú potrebné pre montáž, údržbu a pod. Predávajúci spracuje a dodá schválený (schvaľovanie vykoná OT SITB MV SR, OAI PPZ MV SR, OA SE MV SR) montážny predpis zvláštneho zvukového a svetelného výstražného zariadenia a predprípravy na montáž rádiostanice (celej zostavy podľa jednotlivých komponentov) na každý typ vozidla a v termíne podľa zmluvy
Zostava je súčasťou vozidla a vzťahuje sa naň rovnaká záruka ako na vozidlo samotné. Montážou zostavy ZVZ na vozidlo nesmie dôjsť ku strate alebo obmedzeniu záruky na vozidlo. Uchádzač uvedenú skutočnosť preukáže v ponuke a to vyhlásením výrobcu alebo zástupcu výrobcu (uviesť v prílohe vlastného návrhu plnenia), že dodatočnou montážou zvláštneho doplnkového príslušenstva a výbavy nedôjde k strate alebo obmedzeniu záruky na dodávané automobily.
Objednávateľ požaduje, aby predávajúci v lehote do 30 dní od dodania vykonal bezplatné preškolenie max. 20 technických pracovníkov, týkajúce sa technickej obsluhy prístrojov, ich montáže, technickej profylaktickej údržby v záručnej dobe a podmienok pravidelnej pozáručnej technickej údržby. Školenie technikov musí byť uskutočnené na území SR. Predávajúci zabezpečí dodanie kompletnej technickej dokumentácie k zariadeniu (servisný manuál, schémy zapojenia, katalóg náhradných dielov s objednávacími číslami a pod.) v termíne podľa zmluvy.
Konkrétne umiestnenie komponentov a ovládacích prvkov upresní objednávateľ podľa typu dodaného vozidla.

## Štruktúrovaný rozpočet
Štrukturovaný rozpočet
p.č. | Názov položky | poznámka | Počet | jednotková cena v eur bez DPH | jednotková cena v eur s DPH | celková cena v eur s DPH
1 | Osobný automobil pre priamy výkon služby PZ v policajnom prevedení | cena bez: - položky 90 - Zimná sada - položky 97 - Servis | 30 | 0 |  | 0
2 | 4 ks originálnych diskov kolies z ľahkých zliatin min. 18" so sadou 4 ks prémiových zimných pneumatík (napr. Michelin, Continental, Dunlop, Goodyear, Bridgestone, Pirelli). Celoročné pneu nie sú prípustné. Pneu a disky musia byť kompatibilné s automobilom. |  | 30 | 0 |  | 0
3 | Servis - náklady na výrobcom predpísanú údržbu (pravidelné servisné prehliadky podľa pokynov výrobcu, materiál + cena normovanej práce v autorizovanom servise) min. 5 rokov / min. 150 000 km (uplatniteľný v ktoromkoľvek autorizovanom servisnom stredisku) |  | 30 | 0 |  | 0
4 | Montáž montážnej sady pre inštaláciu vozidlovej rádiostanice |  | 30 | 0 |  | 0
5 | Set polepov (označenie príslušnosti vozidla k Policajnému zboru SR) |  | 30 | 0 |  | 0
6 | Svetelné a zvukové výstražné zariadenie s určením pre Políciu SR (zostava 1) |  | 30 | 0 |  | 0
7 | Poťahy sedadiel |  | 30 | 0 |  | 0
Celková cena za predmet zákazky v eur s DPH