## Rekapitulace stavby
Export Komplet | [28 empty] | 2.0 | [5 empty] | False | False | {cd68edf0-8c85-4bd9-85f4-f0f9e8ba706e}
[20 empty] | >> skryté sloupce << | [13 empty] | 0,01 | 21
[34 empty] | 0,01 | 15
|  | REKAPITULACE STAVBY | [18 empty] | v --- níže se nacházejí doplnkové a pomocné údaje k sestavám --- v | [11 empty] | Návod na vyplnění | 0,001
|  | Kód: |  |  |  |  | NAB_R_1906020-1 | [25 empty] | Měnit lze pouze buňky se žlutým podbarvením! 1) na prvním listu Rekapitulace stavby vyplňte v sestavě a) Souhrnný list - údaje o Uchazeči (přenesou se do ostatních sestav i v jiných listech) b) Rekapitulace objektů - potřebné Ostatní náklady 2) na vybraných listech vyplňte v sestavě a) Krycí list - údaje o Uchazeči, pokud se liší od údajů o Uchazeči na Souhrnném listu (údaje se přenesou do ostatních sestav v daném listu) b) Rekapitulace rozpočtu - potřebné Ostatní náklady c) Celkové náklady za stavbu - ceny u položek - množství, pokud má žluté podbarvení - a v případě potřeby poznámku (ta je ve skrytém sloupci) | 0,01
|  | Stavba: |  |  |  |  | ZŠ Bratrství BpH - Rekonstrukce vstupní haly - VAR II - úsporná varianta | [26 empty] | 0,01
|  | KSO: | [13 empty] | CC-CZ: | [17 empty] | 0,01
|  | Místo: |  |  |  |  | Bystřice pod Hostýnem | [8 empty] | Datum: |  | 7. 6. 2019 | [15 empty] | 0,01
0,01
|  | Zadavatel: | [13 empty] | IČ: | [17 empty] | 0,01
|  |  | Město Bystřice pod Hostýnem | [12 empty] | DIČ: | [17 empty] | 0,01
0,01
|  | Uchazeč: | [13 empty] | IČ: |  | Vyplň údaj | [15 empty] | 0,01
|  |  | Vyplň údaj | [12 empty] | DIČ: |  | Vyplň údaj | [15 empty] | 0,01
False
|  | Projektant: | [13 empty] | IČ: | [17 empty] | False
|  |  | Ing arch M. Drholecká a Ing arch H.Šrajerová | [12 empty] | DIČ: | [17 empty] | True
0,01
|  | Zpracovatel: | [13 empty] | IČ: | [17 empty] | 0,01
[16 empty] | DIČ: | [17 empty] | True
Poznámka:
|  | Cena bez DPH | [13 empty] | 0
[8 empty] | Sazba daně |  |  | Základ daně |  |  |  |  | Výše daně
|  | DPH |  | základní |  |  |  | 21% |  |  | 0 |  |  |  |  | 0
|  |  |  | snížená |  |  |  | 15% |  |  | 0 |  |  |  |  | 0
|  |  |  | zákl. přenesená |  |  |  | 21% |  |  | 0 |  |  |  |  | 0
|  |  |  | sníž. přenesená |  |  |  | 15% |  |  | 0 |  |  |  |  | 0
|  |  |  | nulová |  |  |  | 0% |  |  | 0 |  |  |  |  | 0
|  | Cena s DPH | [6 empty] | v |  |  | CZK |  |  |  | 0
|  | Projektant | [11 empty] | Zpracovatel
|  | Datum a podpis: | [7 empty] | Razítko |  |  |  | Datum a podpis: |  |  | Razítko
|  | Objednavatel | [11 empty] | Uchazeč
|  | Datum a podpis: | [7 empty] | Razítko |  |  |  | Datum a podpis: |  |  | Razítko
REKAPITULACE OBJEKTŮ STAVBY A SOUPISŮ PRACÍ
| Kód: | [6 empty] | NAB_R_1906020-1
| Stavba: | [6 empty] | ZŠ Bratrství BpH - Rekonstrukce vstupní haly - VAR II - úsporná varianta
| Místo: | [6 empty] | Bystřice pod Hostýnem | [6 empty] | Datum: |  | 7. 6. 2019
| Zadavatel: | [6 empty] | Město Bystřice pod Hostýnem | [6 empty] | Projektant: |  | Ing arch M. Drholecká a Ing arch H.Šrajerová |  |  |  | Informatívní údaje z listů zakázek
| Uchazeč: | [13 empty] | Zpracovatel:
| Kód |  |  |  | Popis | [7 empty] | Cena bez DPH [CZK] |  |  |  |  | Cena s DPH [CZK] | Typ |  | z toho Ostat. náklady [CZK] | DPH [CZK] | Normohodiny [h] | DPH základní [CZK] | DPH snížená [CZK] | DPH základní přenesená [CZK] | DPH snížená přenesená [CZK] | Základna DPH základní | Základna DPH snížená | Základna DPH zákl. přenesená | Základna DPH sníž. přenesená | Základna DPH nulová
| Náklady z rozpočtů | [11 empty] | 0 |  |  |  |  | 0 |  |  | 0 | 0 | 0 | 0 | 0 | 0 | 0 | 0 | 0 | 0 | 0 | 0 |  | D | 0 |  | IMPORT | {cd68edf0-8c85-4bd9-85f4-f0f9e8ba706e} | {00000000-0000-0000-0000-000000000000}
/ |  | NAB_R_1906020-1 |  |  |  | ZŠ Bratrství BpH - Rekonstrukce vstupní haly - VAR II - úsporná varianta | [6 empty] | 0 |  |  |  |  | 0 | STA |  | 0 | 0 | 0 | 0 | 0 | 0 | 0 | 0 | 0 | 0 | 0 | 0 |  |  | 1 | ###NOINSERT### | IMPORT | {cd68edf0-8c85-4bd9-85f4-f0f9e8ba706e} | {00000000-0000-0000-0000-000000000000}

## NAB_R_1906020-1 - ZŠ Brat...
[9 empty] | >> skryté sloupce << | [9 empty] | {cd68edf0-8c85-4bd9-85f4-f0f9e8ba706e}
2
| KRYCÍ LIST SOUPISU PRACÍ | [8 empty] | v --- níže se nacházejí doplnkové a pomocné údaje k sestavám --- v | [8 empty] | False
Stavba:
ZŠ Bratrství BpH - Rekonstrukce vstupní haly - VAR II - úsporná varianta
| KSO: |  |  |  |  | CC-CZ:
| Místo: |  | Bystřice pod Hostýnem |  |  | Datum: | 7. 6. 2019
| Zadavatel: |  |  |  |  | IČ:
|  | Město Bystřice pod Hostýnem |  |  |  | DIČ:
| Uchazeč: |  |  |  |  | IČ: | Vyplň údaj
|  | Vyplň údaj |  |  |  | DIČ: | Vyplň údaj
| Projektant: |  |  |  |  | IČ:
|  | Ing arch M. Drholecká a Ing arch H.Šrajerová |  |  |  | DIČ:
| Zpracovatel: |  |  |  |  | IČ:
DIČ:
Poznámka:
| Cena bez DPH | [5 empty] | 0
|  |  | Základ daně |  |  | Sazba daně | Výše daně
| DPH | základní | 0 |  |  | 21% | 0
|  | snížená | 0 |  |  | 15% | 0
|  | zákl. přenesená | 0 |  |  | 21% | 0
|  | sníž. přenesená | 0 |  |  | 15% | 0
|  | nulová | 0 |  |  | 0% | 0
| Cena s DPH |  |  | v | CZK |  | 0
| Projektant |  |  | Zpracovatel
| Datum a podpis: |  | Razítko | Datum a podpis: |  |  | Razítko
| Objednavatel |  |  | Uchazeč
| Datum a podpis: |  | Razítko | Datum a podpis: |  |  | Razítko
REKAPITULACE ČLENĚNÍ SOUPISU PRACÍ
Stavba:
ZŠ Bratrství BpH - Rekonstrukce vstupní haly - VAR II - úsporná varianta
Místo: |  |  | Bystřice pod Hostýnem |  |  | Datum: | 7. 6. 2019
Zadavatel: |  |  | Město Bystřice pod Hostýnem |  |  | Projektant: | Ing arch M. Drholecká a Ing arch H.Šrajerová
Uchazeč: |  |  | Vyplň údaj |  |  | Zpracovatel: | 0
Kód dílu - Popis | [6 empty] | Cena celkem [CZK]
Náklady ze soupisu prací | [6 empty] | 0 | [12 empty] | -1
| HSV - Práce a dodávky HSV | [5 empty] | 0
| 6 - Úpravy povrchů, podlahy a osazování výplní | [5 empty] | 0
| 9 - Ostatní konstrukce a práce, bourání | [5 empty] | 0
| 96 - Bourání konstrukcí | [5 empty] | 0
| 997 - Přesun sutě | [5 empty] | 0
| 998 - Přesun hmot | [5 empty] | 0
| PSV - Práce a dodávky PSV | [5 empty] | 0
| 731 - Ústřední vytápění | [5 empty] | 0
| 741 - Elektroinstalace | [5 empty] | 0
| 766 - Konstrukce truhlářské | [5 empty] | 0
| 766.2 - Konstrukce truhlářské - skleněné zábradlí | [5 empty] | 0
| 767 - Konstrukce zámečnické | [5 empty] | 0
| 771 - Podlahy z dlaždic | [5 empty] | 0
| 782 - Dokončovací práce - obklady z kamene - kamenické práce | [5 empty] | 0
| 783 - Dokončovací práce - nátěry | [5 empty] | 0
| 784 - Dokončovací práce - malby a tapety | [5 empty] | 0
SOUPIS PRACÍ
Stavba:
ZŠ Bratrství BpH - Rekonstrukce vstupní haly - VAR II - úsporná varianta
Místo: |  |  | Bystřice pod Hostýnem |  |  | Datum: | 7. 6. 2019
Zadavatel: |  |  | Město Bystřice pod Hostýnem |  |  | Projektant: | Ing arch M. Drholecká a Ing arch H.Šrajerová
Uchazeč: |  |  | Vyplň údaj |  |  | Zpracovatel: | 0
PČ | Typ | Kód | Popis | MJ | Množství | J.cena [CZK] | Cena celkem [CZK] | Cenová soustava |  |  | DPH | J. Nh [h] | Nh celkem [h] | J. hmotnost [t] | Hmotnost celkem [t] | J. suť [t] | Suť Celkem [t]
Náklady soupisu celkem | [6 empty] | 0 | [5 empty] | 0 |  | 3.1007 |  | 13.2479 |  | D | -1 | [10 empty] | 0
| D | HSV | Práce a dodávky HSV |  |  |  | 0 | [5 empty] | 0 |  | 1.3727 |  | 5.7256 | 1 | D | 0 |  |  |  | ROZPOCET | [6 empty] | 0
| D | 6 | Úpravy povrchů, podlahy a osazování výplní |  |  |  | 0 | [5 empty] | 0 |  | 1.3695 |  | 0 | 1 | D | 1 |  |  |  | ROZPOCET | [6 empty] | 0
1 | K | 611131121 | Penetrační disperzní nátěr vnitřních stropů nanášený ručně | m2 | 21.56 |  | 0 | CS ÚRS 2019 01 |  |  | základní |  | 0 | 0.00026 | 0.0056056 | 0 | 0 | 4 | K | 2 |  |  |  | ROZPOCET | 0 | 0 | 0 | 0 | 0 | 1 | 0 | 4 | 1555353654
| VV |  | strop zádveří | [15 empty] | VV | 2 | 1 | True | 0 | ROZPOCET
| VV |  | 2,8*7,7 |  | 21.56 | [13 empty] | VV | 2 | 2 | True | 1 | ROZPOCET
| VV |  | foyer bez úpravy | [15 empty] | VV | 2 | 1 | True | 0 | ROZPOCET
2 | K | 611142001 | Potažení vnitřních stropů sklovláknitým pletivem vtlačeným do tenkovrstvé hmoty | m2 | 21.56 |  | 0 | CS ÚRS 2019 01 |  |  | základní |  | 0 | 0.00438 | 0.094433 | 0 | 0 | 4 | K | 2 |  |  |  | ROZPOCET | 0 | 0 | 0 | 0 | 0 | 1 | 0 | 4 | 1159166459
3 | K | 611311131 | Potažení vnitřních rovných stropů vápenným štukem tloušťky do 3 mm | m2 | 21.56 |  | 0 | CS ÚRS 2019 01 |  |  | základní |  | 0 | 0.003 | 0.06468 | 0 | 0 | 4 | K | 2 |  |  |  | ROZPOCET | 0 | 0 | 0 | 0 | 0 | 1 | 0 | 4 | 1389109763
4 | K | 611325401 | Oprava vnitřní vápenocementové hrubé omítky stropů v rozsahu plochy do 10% | m2 | 21.56 |  | 0 | CS ÚRS 2019 01 |  |  | základní |  | 0 | 0.0052 | 0.11211 | 0 | 0 | 4 | K | 2 |  |  |  | ROZPOCET | 0 | 0 | 0 | 0 | 0 | 1 | 0 | 4 | -5112757
5 | K | 612131121 | Penetrační disperzní nátěr vnitřních stěn nanášený ručně | m2 | 52.22 |  | 0 | CS ÚRS 2019 01 |  |  | základní |  | 0 | 0.00026 | 0.013577 | 0 | 0 | 4 | K | 2 |  |  |  | ROZPOCET | 0 | 0 | 0 | 0 | 0 | 1 | 0 | 4 | 591722758
| VV |  | zádveří - stěna s dveřmi | [15 empty] | VV | 2 | 1 | True | 0 | ROZPOCET
| VV |  | 7,7*(5,2-2,2)"bez dveří" |  | 23.1 | [13 empty] | VV | 2 | 2 | True | 0 | ROZPOCET
| VV |  | boky | [15 empty] | VV | 2 | 1 | True | 0 | ROZPOCET
| VV |  | 5,2*2,8*2 |  | 29.12 | [13 empty] | VV | 2 | 2 | True | 0 | ROZPOCET
| VV |  | Součet |  | 52.22 | [13 empty] | VV | 2 | 4 | True | 1 | ROZPOCET
| VV |  | foyer bez úpravy | [15 empty] | VV | 2 | 1 | True | 0 | ROZPOCET
6 | K | 612142001 | Potažení vnitřních stěn sklovláknitým pletivem vtlačeným do tenkovrstvé hmoty | m2 | 52.22 |  | 0 | CS ÚRS 2019 01 |  |  | základní |  | 0 | 0.00438 | 0.22872 | 0 | 0 | 4 | K | 2 |  |  |  | ROZPOCET | 0 | 0 | 0 | 0 | 0 | 1 | 0 | 4 | -563378973
7 | K | 612311131 | Potažení vnitřních stěn vápenným štukem tloušťky do 3 mm | m2 | 52.22 |  | 0 | CS ÚRS 2019 01 |  |  | základní |  | 0 | 0.003 | 0.15666 | 0 | 0 | 4 | K | 2 |  |  |  | ROZPOCET | 0 | 0 | 0 | 0 | 0 | 1 | 0 | 4 | -1359049446
8 | K | 612325401 | Oprava vnitřní vápenocementové hrubé omítky stěn v rozsahu plochy do 10% | m2 | 60.3 |  | 0 | CS ÚRS 2019 01 |  |  | základní |  | 0 | 0.0052 | 0.31356 | 0 | 0 | 4 | K | 2 |  |  |  | ROZPOCET | 0 | 0 | 0 | 0 | 0 | 1 | 0 | 4 | 1060551358
| VV |  | stěny + sloupy | [15 empty] | VV | 2 | 1 | True | 0 | ROZPOCET
| VV |  | 42,36+17,94 |  | 60.3 | [13 empty] | VV | 2 | 2 | True | 1 | ROZPOCET
9 | K | 613131121 | Penetrační disperzní nátěr vnitřních pilířů nebo sloupů nanášený ručně | m2 | 17.94 |  | 0 | CS ÚRS 2019 01 |  |  | základní |  | 0 | 0.00026 | 0.0046644 | 0 | 0 | 4 | K | 2 |  |  |  | ROZPOCET | 0 | 0 | 0 | 0 | 0 | 1 | 0 | 4 | 1688035497
| VV |  | sloupy dveří - zádveří | [15 empty] | VV | 2 | 1 | True | 0 | ROZPOCET
| VV |  | 0,35*5,2*3 |  | 5.46 | [13 empty] | VV | 2 | 2 | True | 0 | ROZPOCET
| VV |  | sloup středový | [15 empty] | VV | 2 | 1 | True | 0 | ROZPOCET
| VV |  | 0,6*4*5,2 |  | 12.48 | [13 empty] | VV | 2 | 2 | True | 0 | ROZPOCET
| VV |  | Součet |  | 17.94 | [13 empty] | VV | 2 | 4 | True | 1 | ROZPOCET
| VV |  | horní sloupy foyer bez úpravy | [15 empty] | VV | 2 | 1 | True | 0 | ROZPOCET
10 | K | 613142001 | Potažení vnitřních pilířů nebo sloupů sklovláknitým pletivem vtlačeným do tenkovrstvé hmoty | m2 | 17.94 |  | 0 | CS ÚRS 2019 01 |  |  | základní |  | 0 | 0.00441 | 0.079115 | 0 | 0 | 4 | K | 2 |  |  |  | ROZPOCET | 0 | 0 | 0 | 0 | 0 | 1 | 0 | 4 | -579615866
11 | K | 613311131 | Potažení vnitřních pilířů nebo sloupů vápenným štukem tloušťky do 3 mm | m2 | 17.94 |  | 0 | CS ÚRS 2019 01 |  |  | základní |  | 0 | 0.003 | 0.05382 | 0 | 0 | 4 | K | 2 |  |  |  | ROZPOCET | 0 | 0 | 0 | 0 | 0 | 1 | 0 | 4 | -1522722431
12 | K | 611135101 | Hrubá výplň rýh maltou jakékoli šířky rýhy | m2 | 3.02 |  | 0 | CS ÚRS 2019 01 |  |  | základní |  | 0 | 0.04 | 0.1208 | 0 | 0 | 4 | K | 2 |  |  |  | ROZPOCET | 0 | 0 | 0 | 0 | 0 | 1 | 0 | 4 | -17927922
| VV |  | trubky vytápění | [15 empty] | VV | 2 | 1 | True | 0 | ROZPOCET
| VV |  | 17*0,1 |  | 1.7 | [13 empty] | VV | 2 | 2 | True | 0 | ROZPOCET
| VV |  | zarovnání po zasekání soklu | [15 empty] | VV | 2 | 1 | True | 0 | ROZPOCET
| VV |  | 13,2*0,1 |  | 1.32 | [13 empty] | VV | 2 | 2 | True | 0 | ROZPOCET
| VV |  | Součet |  | 3.02 | [13 empty] | VV | 2 | 4 | True | 1 | ROZPOCET
13 | K | 622143003 | Montáž omítkových plastových nebo pozinkovaných rohových profilů s tkaninou | m | 52 |  | 0 | CS ÚRS 2019 01 |  |  | základní |  | 0 | 0 | 0 | 0 | 0 | 4 | K | 2 |  |  |  | ROZPOCET | 0 | 0 | 0 | 0 | 0 | 1 | 0 | 4 | -641855517
| VV |  | rohy sloupů zádveří | [15 empty] | VV | 2 | 1 | True | 0 | ROZPOCET
| VV |  | 5,2*(4+6) |  | 52 | [13 empty] | VV | 2 | 2 | True | 1 | ROZPOCET
14 | M | 59051470 | lišta rohová Al 22/22 mm perforovaná | m | 57.2 |  | 0 | CS ÚRS 2019 01 |  |  | základní |  | 0 | 3e-05 | 0.001716 | 0 | 0 | 8 | M | 2 |  |  |  | ROZPOCET | 0 | 0 | 0 | 0 | 0 | 1 | 0 | 4 | -828622826
| VV |  | 52*1,1 'Přepočtené koeficientem množství |  | 57.2 | [13 empty] | VV | 2 | 2 | False | 1 | ROZPOCET
15 | K | 6-1 | Zednické zapravení vysekaných výklenků ve zdivu - hrubá, štuk, malba | ks | 3 |  | 0 |  |  |  | základní |  | 0 | 0.04 | 0.12 | 0 | 0 | 4 | K | 2 |  |  |  | ROZPOCET | 0 | 0 | 0 | 0 | 0 | 1 | 0 | 4 | -150649751
| VV |  | výklenky pro radiátory 1,5*1,2 m hl. 0,3 | [15 empty] | VV | 2 | 1 | True | 0 | ROZPOCET
| VV |  | 2 |  | 2 | [13 empty] | VV | 2 | 2 | True | 0 | ROZPOCET
| VV |  | výkenek pro klíče, rozvaděč, zvonění 2,5*0,8*0,3 | [15 empty] | VV | 2 | 1 | True | 0 | ROZPOCET
| VV |  | 1 |  | 1 | [13 empty] | VV | 2 | 2 | True | 0 | ROZPOCET
| VV |  | Součet |  | 3 | [13 empty] | VV | 2 | 4 | True | 1 | ROZPOCET
| D | 9 | Ostatní konstrukce a práce, bourání |  |  |  | 0 | [5 empty] | 0 |  | 0.0032208 |  | 0 | 1 | D | 1 |  |  |  | ROZPOCET | [6 empty] | 0
16 | K | 9-1 | Zakrývání konstrukcí a prvků | soub | 1 |  | 0 |  |  |  | základní |  | 0 | 0 | 0 | 0 | 0 | 16 | K | 2 |  |  |  | ROZPOCET | 0 | 0 | 0 | 0 | 0 | 1 | 0 | 16 | 1835376025
17 | K | 9-3 | Pomocné lešení vnitřní | soub | 1 |  | 0 |  |  |  | základní |  | 0 | 0 | 0 | 0 | 0 | 4 | K | 2 |  |  |  | ROZPOCET | 0 | 0 | 0 | 0 | 0 | 1 | 0 | 4 | -20455250
| VV |  | pro demontáž prosklených stěn | [15 empty] | VV | 2 | 1 | True | 0 | ROZPOCET
| VV |  | 1 |  | 1 | [13 empty] | VV | 2 | 2 | True | 1 | ROZPOCET
18 | K | 952901114 | Vyčištění budov bytové a občanské výstavby při výšce podlaží přes 4 m | m2 | 80.52 |  | 0 | CS ÚRS 2019 01 |  |  | základní |  | 0 | 4e-05 | 0.0032208 | 0 | 0 | 4 | K | 2 |  |  |  | ROZPOCET | 0 | 0 | 0 | 0 | 0 | 1 | 0 | 4 | -1754417360
| VV |  | 6,7*8,8 |  | 58.96 | [13 empty] | VV | 2 | 2 | True | 0 | ROZPOCET
| VV |  | 2,8*7,7 |  | 21.56 | [13 empty] | VV | 2 | 2 | True | 0 | ROZPOCET
| VV |  | Součet |  | 80.52 | [13 empty] | VV | 2 | 4 | True | 1 | ROZPOCET
| D | 96 | Bourání konstrukcí |  |  |  | 0 | [5 empty] | 0 |  | 0 |  | 5.7256 | 1 | D | 1 |  |  |  | ROZPOCET | [6 empty] | 0
19 | K | 96_02 | Demontáž kamenických květináčů dl. do 0,6 m š. do 0,3 m k likvidaci | ks | 6 |  | 0 |  |  |  | základní |  | 0 | 0 | 0 | 0.15 | 0.9 | 4 | K | 2 |  |  |  | ROZPOCET | 0 | 0 | 0 | 0 | 0 | 1 | 0 | 4 | -967166178
| VV |  | na spodních zídkách u dolního zábradlí | [15 empty] | VV | 2 | 1 | True | 0 | ROZPOCET
| VV |  | 3*2 |  | 6 | [13 empty] | VV | 2 | 2 | True | 0 | ROZPOCET
| VV |  | Součet |  | 6 | [13 empty] | VV | 2 | 4 | True | 1 | ROZPOCET
20 | K | 973031151 | Vysekání výklenků ve zdivu cihelném na MV nebo MVC pl přes 0,25 m2 | m3 | 1.68 |  | 0 | CS ÚRS 2019 01 |  |  | základní |  | 0 | 0 | 0 | 1.8 | 3.024 | 4 | K | 2 |  |  |  | ROZPOCET | 0 | 0 | 0 | 0 | 0 | 1 | 0 | 4 | -1155625293
| VV |  | výklenek pro radiátory | [15 empty] | VV | 2 | 1 | True | 0 | ROZPOCET
| VV |  | 1,5*1,2*0,3*2 |  | 1.08 | [13 empty] | VV | 2 | 2 | True | 0 | ROZPOCET
| VV |  | výklenek pro rozvaděč a pro klíče a pro zvonění | [15 empty] | VV | 2 | 1 | True | 0 | ROZPOCET
| VV |  | 0,8*2,5*0,3 |  | 0.6 | [13 empty] | VV | 2 | 2 | True | 0 | ROZPOCET
| VV |  | Součet |  | 1.68 | [13 empty] | VV | 2 | 4 | True | 1 | ROZPOCET
21 | K | 974031133 | Vysekání rýh ve zdivu pro zapuštění soklu | m | 13.15 |  | 0 | CS ÚRS 2019 01 |  |  | základní |  | 0 | 0 | 0 | 0.009 | 0.11835 | 4 | K | 2 |  |  |  | ROZPOCET | 0 | 0 | 0 | 0 | 0 | 1 | 0 | 4 | 2065581095
| VV |  | vstupní zádveří | [15 empty] | VV | 2 | 1 | True | 0 | ROZPOCET
| VV |  | 2,8+1,5+0,1 |  | 4.4 | [13 empty] | VV | 2 | 2 | True | 0 | ROZPOCET
| VV |  | 1,5+0,1 |  | 1.6 | [13 empty] | VV | 2 | 2 | True | 0 | ROZPOCET
| VV |  | 0,35+0,1*2 |  | 0.55 | [13 empty] | VV | 2 | 2 | True | 0 | ROZPOCET
| VV |  | stupně | [15 empty] | VV | 2 | 1 | True | 0 | ROZPOCET
| VV |  | (0,3*2+0,2*3)*2 |  | 2.4 | [13 empty] | VV | 2 | 2 | True | 0 | ROZPOCET
| VV |  | podesty horní | [15 empty] | VV | 2 | 1 | True | 0 | ROZPOCET
| VV |  | 1,8*2+0,3*2 |  | 4.2 | [13 empty] | VV | 2 | 2 | True | 0 | ROZPOCET
| VV |  | Součet |  | 13.15 | [13 empty] | VV | 2 | 4 | True | 1 | ROZPOCET
22 | K | 978059241 | Odsekání obkladů stěn z desek z kamene plochy přes 1 m2 | m2 | 8.96 |  | 0 | CS ÚRS 2019 01 |  |  | základní |  | 0 | 0 | 0 | 0.169 | 1.5142 | 16 | K | 2 |  |  |  | ROZPOCET | 0 | 0 | 0 | 0 | 0 | 1 | 0 | 16 | 1101479569
| VV |  | bok zádveří | [15 empty] | VV | 2 | 1 | True | 0 | ROZPOCET
| VV |  | 2,8*3,2 |  | 8.96 | [13 empty] | VV | 2 | 2 | True | 1 | ROZPOCET
23 | K | 978059241_1 | Příplatek za vyjmutí kamenné desky s letopočtem | soub | 1 |  | 0 |  |  |  | základní |  | 0 | 0 | 0 | 0.169 | 0.169 | 16 | K | 2 |  |  |  | ROZPOCET | 0 | 0 | 0 | 0 | 0 | 1 | 0 | 16 | 1891322972
| D | 997 | Přesun sutě |  |  |  | 0 | [5 empty] | 0 |  | 0 |  | 0 | 1 | D | 1 |  |  |  | ROZPOCET | [6 empty] | 0
24 | K | 997013211 | Vnitrostaveništní doprava suti a vybouraných hmot pro budovy v do 6 m ručně | t | 13.248 |  | 0 | CS ÚRS 2019 01 |  |  | základní |  | 0 | 0 | 0 | 0 | 0 | 4 | K | 2 |  |  |  | ROZPOCET | 0 | 0 | 0 | 0 | 0 | 1 | 0 | 4 | -1624171757
25 | K | 997013501 | Odvoz suti a vybouraných hmot na skládku nebo meziskládku do 1 km se složením | t | 13.248 |  | 0 | CS ÚRS 2019 01 |  |  | základní |  | 0 | 0 | 0 | 0 | 0 | 4 | K | 2 |  |  |  | ROZPOCET | 0 | 0 | 0 | 0 | 0 | 1 | 0 | 4 | -1017261609
26 | K | 997013509 | Příplatek k odvozu suti a vybouraných hmot na skládku ZKD 1 km přes 1 km | t | 39.744 |  | 0 | CS ÚRS 2019 01 |  |  | základní |  | 0 | 0 | 0 | 0 | 0 | 4 | K | 2 |  |  |  | ROZPOCET | 0 | 0 | 0 | 0 | 0 | 1 | 0 | 4 | -1275064680
| VV |  | 13,248*3 'Přepočtené koeficientem množství |  | 39.744 | [13 empty] | VV | 2 | 2 | False | 1 | ROZPOCET
27 | K | 997013831 | Poplatek za uložení na skládce (skládkovné) stavebního odpadu směsného kód odpadu 170 904 | t | 13.248 |  | 0 | CS ÚRS 2019 01 |  |  | základní |  | 0 | 0 | 0 | 0 | 0 | 4 | K | 2 |  |  |  | ROZPOCET | 0 | 0 | 0 | 0 | 0 | 1 | 0 | 4 | 558415225
| D | 998 | Přesun hmot |  |  |  | 0 | [5 empty] | 0 |  | 0 |  | 0 | 1 | D | 1 |  |  |  | ROZPOCET | [6 empty] | 0
28 | K | 998018001 | Přesun hmot ruční pro budovy v do 6 m | t | 1.373 |  | 0 | CS ÚRS 2019 01 |  |  | základní |  | 0 | 0 | 0 | 0 | 0 | 4 | K | 2 |  |  |  | ROZPOCET | 0 | 0 | 0 | 0 | 0 | 1 | 0 | 4 | -884892786
| D | PSV | Práce a dodávky PSV |  |  |  | 0 | [5 empty] | 0 |  | 1.728 |  | 7.5223 | 2 | D | 0 |  |  |  | ROZPOCET | [6 empty] | 0
| D | 731 | Ústřední vytápění |  |  |  | 0 | [5 empty] | 0 |  | 0.05406 |  | 0.306 | 2 | D | 1 |  |  |  | ROZPOCET | [6 empty] | 0
29 | K | 731 - 01 | Demontáž, přesun a zpětná montáž radiátorů včetně napojení na potrubí | ks | 2 |  | 0 |  |  |  | základní |  | 0 | 0 | 0 | 0 | 0 | 16 | K | 2 |  |  |  | ROZPOCET | 0 | 0 | 0 | 0 | 0 | 1 | 0 | 16 | 981288245
30 | K | 731 - 02 | Přepojení ocelového potrubí na měděné včetně tvarovek | ks | 8 |  | 0 |  |  |  | základní |  | 0 | 0 | 0 | 0 | 0 | 16 | K | 2 |  |  |  | ROZPOCET | 0 | 0 | 0 | 0 | 0 | 1 | 0 | 16 | -1286733902
31 | K | 731 - 03 | Vypuštění a napuštění otopného systému | ks | 1 |  | 0 |  |  |  | základní |  | 0 | 0 | 0 | 0 | 0 | 16 | K | 2 |  |  |  | ROZPOCET | 0 | 0 | 0 | 0 | 0 | 1 | 0 | 16 | -1398873097
32 | K | 733223106 | Potrubí měděné tvrdé spojované měkkým pájením D 35x1,5 | m | 34 |  | 0 | CS ÚRS 2019 01 |  |  | základní |  | 0 | 0.00159 | 0.05406 | 0 | 0 | 16 | K | 2 |  |  |  | ROZPOCET | 0 | 0 | 0 | 0 | 0 | 1 | 0 | 16 | 904214641
| VV |  | nové rozvody vytápění zasekané ve zdivu - vždy dvě trubky | [15 empty] | VV | 2 | 1 | True | 0 | ROZPOCET
| VV |  | svislé | [15 empty] | VV | 2 | 1 | True | 0 | ROZPOCET
| VV |  | 5,5*2*2 |  | 22 | [13 empty] | VV | 2 | 2 | True | 0 | ROZPOCET
| VV |  | vodorovné podlaha | [15 empty] | VV | 2 | 1 | True | 0 | ROZPOCET
| VV |  | 1,5*2*2 |  | 6 | [13 empty] | VV | 2 | 2 | True | 0 | ROZPOCET
| VV |  | vodorovné strop | [15 empty] | VV | 2 | 1 | True | 0 | ROZPOCET
| VV |  | 1,5*2*2 |  | 6 | [13 empty] | VV | 2 | 2 | True | 0 | ROZPOCET
| VV |  | Součet |  | 34 | [13 empty] | VV | 2 | 4 | True | 1 | ROZPOCET
33 | K | 974031153 | Vysekání rýh ve stěnách, stropech a podlaze pro přeložení trubek pro vytápění | m | 17 |  | 0 | CS ÚRS 2019 01 |  |  | základní |  | 0 | 0 | 0 | 0.018 | 0.306 | 16 | K | 2 |  |  |  | ROZPOCET | 0 | 0 | 0 | 0 | 0 | 1 | 0 | 16 | -1805134245
| VV |  | stěny | [15 empty] | VV | 2 | 1 | True | 0 | ROZPOCET
| VV |  | 5,5*2 |  | 11 | [13 empty] | VV | 2 | 2 | True | 0 | ROZPOCET
| VV |  | podlaha | [15 empty] | VV | 2 | 1 | True | 0 | ROZPOCET
| VV |  | 1,5*2 |  | 3 | [13 empty] | VV | 2 | 2 | True | 0 | ROZPOCET
| VV |  | strop | [15 empty] | VV | 2 | 1 | True | 0 | ROZPOCET
| VV |  | 1,5*2 |  | 3 | [13 empty] | VV | 2 | 2 | True | 0 | ROZPOCET
| VV |  | Součet |  | 17 | [13 empty] | VV | 2 | 4 | True | 1 | ROZPOCET
34 | K | 998733201 | Přesun hmot procentní pro rozvody potrubí v objektech v do 6 m | % |  |  | 0 | CS ÚRS 2019 01 |  |  | základní |  | 0 | 0 | 0 | 0 | 0 | 16 | K | 2 |  |  |  | ROZPOCET | 0 | 0 | 0 | 0 | 0 | 1 | 0 | 16 | 196810223
| D | 741 | Elektroinstalace |  |  |  | 0 | [5 empty] | 0 |  | 0 |  | 0 | 2 | D | 1 |  |  |  | ROZPOCET | [6 empty] | 0
35 | K | 741_01 | Demontáž stávajících el. rozvodů a zařízení včetně odpojení | soub | 1 |  | 0 |  |  |  | základní |  | 0 | 0 | 0 | 0 | 0 | 16 | K | 2 |  |  |  | ROZPOCET | 0 | 0 | 0 | 0 | 0 | 1 | 0 | 16 | -129174269
36 | K | 741_02 | D+M svítidel VML 242 AP1 Z O 4k + opál na elox závěsech | ks | 6 |  | 0 |  |  |  | základní |  | 0 | 0 | 0 | 0 | 0 | 16 | K | 2 |  |  |  | ROZPOCET | 0 | 0 | 0 | 0 | 0 | 1 | 0 | 16 | -1450633222
37 | K | 741_03 | D+M rozvodnice oceloplechová pod omítku | ks | 1 |  | 0 |  |  |  | základní |  | 0 | 0 | 0 | 0 | 0 | 16 | K | 2 |  |  |  | ROZPOCET | 0 | 0 | 0 | 0 | 0 | 1 | 0 | 16 | 1309357445
38 | K | 741_04 | D+M kabelových rozvodů pro světla | soub | 1 |  | 0 |  |  |  | základní |  | 0 | 0 | 0 | 0 | 0 | 16 | K | 2 |  |  |  | ROZPOCET | 0 | 0 | 0 | 0 | 0 | 1 | 0 | 16 | -1923833877
39 | K | 741_05 | Překotvení systému zvonění včetně nastavení | soub | 1 |  | 0 |  |  |  | základní |  | 0 | 0 | 0 | 0 | 0 | 16 | K | 2 |  |  |  | ROZPOCET | 0 | 0 | 0 | 0 | 0 | 1 | 0 | 16 | -1323646725
40 | K | 741_06 | D+M kabelových rozvodů pro zásuvky | soub | 1 |  | 0 |  |  |  | základní |  | 0 | 0 | 0 | 0 | 0 | 16 | K | 2 |  |  |  | ROZPOCET | 0 | 0 | 0 | 0 | 0 | 1 | 0 | 16 | 1357742734
41 | K | 741_07 | D+M instalačních krabic a kompletačních prvků ABB Tango | soub | 1 |  | 0 |  |  |  | základní |  | 0 | 0 | 0 | 0 | 0 | 16 | K | 2 |  |  |  | ROZPOCET | 0 | 0 | 0 | 0 | 0 | 1 | 0 | 16 | -1173884461
42 | K | 741_08 | Spotřební materiál | soub | 1 |  | 0 |  |  |  | základní |  | 0 | 0 | 0 | 0 | 0 | 16 | K | 2 |  |  |  | ROZPOCET | 0 | 0 | 0 | 0 | 0 | 1 | 0 | 16 | 1285154486
43 | K | 741_09 | Sekání drážek | soub | 1 |  | 0 |  |  |  | základní |  | 0 | 0 | 0 | 0 | 0 | 16 | K | 2 |  |  |  | ROZPOCET | 0 | 0 | 0 | 0 | 0 | 1 | 0 | 16 | 488736900
44 | K | 741_10 | Vyhledávání přípojného místa včetně úpravy stávající elektroinstalace | soub | 1 |  | 0 |  |  |  | základní |  | 0 | 0 | 0 | 0 | 0 | 16 | K | 2 |  |  |  | ROZPOCET | 0 | 0 | 0 | 0 | 0 | 1 | 0 | 16 | -1949970027
45 | K | 741_11 | Revize | soub | 1 |  | 0 |  |  |  | základní |  | 0 | 0 | 0 | 0 | 0 | 16 | K | 2 |  |  |  | ROZPOCET | 0 | 0 | 0 | 0 | 0 | 1 | 0 | 16 | -70253434
| D | 766 | Konstrukce truhlářské |  |  |  | 0 | [5 empty] | 0 |  | 0 |  | 1.7241 | 2 | D | 1 |  |  |  | ROZPOCET | [6 empty] | 0
46 | K | 766-1 | D+M dřevěného madla na kovové zábradlí | mb | 8 |  | 0 |  |  |  | základní |  | 0 | 0 | 0 | 0 | 0 | 16 | K | 2 |  |  |  | ROZPOCET | 0 | 0 | 0 | 0 | 0 | 1 | 0 | 16 | -248146583
| VV |  | 2*4 |  | 8 | [13 empty] | VV | 2 | 2 | True | 1 | ROZPOCET
47 | K | 766-2 | D+M dřevěného madla pro schodiště do šaten ( navazující na krátká zábradlí 1,3m) - délka madla 3m | mb | 8.8 |  | 0 |  |  |  | základní |  | 0 | 0 | 0 | 0 | 0 | 16 | K | 2 |  |  |  | ROZPOCET | 0 | 0 | 0 | 0 | 0 | 1 | 0 | 16 | -2067819597
| VV |  | madlo na stěnách u horní chodby | [15 empty] | VV | 2 | 1 | True | 0 | ROZPOCET
| VV |  | 0,9*2 |  | 1.8 | [13 empty] | VV | 2 | 2 | True | 0 | ROZPOCET
| VV |  | madlo u spodních schodištích do šaten | [15 empty] | VV | 2 | 1 | True | 0 | ROZPOCET
| VV |  | 2*3,5 |  | 7 | [13 empty] | VV | 2 | 2 | True | 0 | ROZPOCET
| VV |  | Součet |  | 8.8 | [13 empty] | VV | 2 | 4 | True | 1 | ROZPOCET
48 | K | 766112820 | Demontáž truhlářských stěn dřevěných zasklených | m2 | 68.362 |  | 0 | CS ÚRS 2019 01 |  |  | základní |  | 0 | 0 | 0 | 0.01638 | 1.1198 | 16 | K | 2 |  |  |  | ROZPOCET | 0 | 0 | 0 | 0 | 0 | 1 | 0 | 16 | -1348268950
| VV |  | 5,14*(7,7+2,8*2) |  | 68.362 | [13 empty] | VV | 2 | 2 | True | 1 | ROZPOCET
49 | K | 766211811 | Demontáž schodišťového madla na stěně | m | 8.8 |  | 0 | CS ÚRS 2019 01 |  |  | základní |  | 0 | 0 | 0 | 0.01965 | 0.17292 | 16 | K | 2 |  |  |  | ROZPOCET | 0 | 0 | 0 | 0 | 0 | 1 | 0 | 16 | -1015474569
| VV |  | zábradlí na stěnách u horní | [15 empty] | VV | 2 | 1 | True | 0 | ROZPOCET
| VV |  | 0,9*2 |  | 1.8 | [13 empty] | VV | 2 | 2 | True | 0 | ROZPOCET
| VV |  | madlo u spodních schodištích do šaten | [15 empty] | VV | 2 | 1 | True | 0 | ROZPOCET
| VV |  | 2*3,5 |  | 7 | [13 empty] | VV | 2 | 2 | True | 0 | ROZPOCET
| VV |  | Součet |  | 8.8 | [13 empty] | VV | 2 | 4 | True | 1 | ROZPOCET
50 | K | 766211811.1 | Demontáž schodišťového madla na zábradlí | m | 8 |  | 0 |  |  |  | základní |  | 0 | 0 | 0 | 0.01965 | 0.1572 | 16 | K | 2 |  |  |  | ROZPOCET | 0 | 0 | 0 | 0 | 0 | 1 | 0 | 16 | 49942943
| VV |  | 2*4 |  | 8 | [13 empty] | VV | 2 | 2 | True | 1 | ROZPOCET
51 | K | 766411811 | Demontáž truhlářského obložení stěn z panelů plochy do 1,5 m2 | m2 | 8.4 |  | 0 | CS ÚRS 2019 01 |  |  | základní |  | 0 | 0 | 0 | 0.02465 | 0.20706 | 16 | K | 2 |  |  |  | ROZPOCET | 0 | 0 | 0 | 0 | 0 | 1 | 0 | 16 | -586844268
| VV |  | vnitřní sloup | [15 empty] | VV | 2 | 1 | True | 0 | ROZPOCET
| VV |  | 3,5*0,6*4 |  | 8.4 | [13 empty] | VV | 2 | 2 | True | 1 | ROZPOCET
52 | K | 766411822 | Demontáž truhlářského obložení stěn podkladových roštů | m2 | 8.4 |  | 0 | CS ÚRS 2019 01 |  |  | základní |  | 0 | 0 | 0 | 0.008 | 0.0672 | 16 | K | 2 |  |  |  | ROZPOCET | 0 | 0 | 0 | 0 | 0 | 1 | 0 | 16 | -694006186
53 | K | 998766201 | Přesun hmot procentní pro konstrukce truhlářské v objektech v do 6 m | % |  |  | 0 | CS ÚRS 2019 01 |  |  | základní |  | 0 | 0 | 0 | 0 | 0 | 16 | K | 2 |  |  |  | ROZPOCET | 0 | 0 | 0 | 0 | 0 | 1 | 0 | 16 | 254400882
| D | 766.2 | Konstrukce truhlářské - skleněné zábradlí |  |  |  | 0 | [5 empty] | 0 |  | 0 |  | 0 | 2 | D | 1 |  |  |  | ROZPOCET | [6 empty] | 0
54 | K | 766.2-01 | Skleněné zábradlí 1.3m. Tloušťka skla 16mm do 1PP s dřevěným madlem, kotveno do podlahové lišty výšky 12cm (zábradlí - schody do šaten) | ks | 2 |  | 0 |  |  |  | základní |  | 0 | 0 | 0 | 0 | 0 | 16 | K | 2 |  |  |  | ROZPOCET | 0 | 0 | 0 | 0 | 0 | 1 | 0 | 16 | 1653128216
55 | K | 766.2-04 | Doprava + montáž zábradlí | soub | 1 |  | 0 |  |  |  | základní |  | 0 | 0 | 0 | 0 | 0 | 16 | K | 2 |  |  |  | ROZPOCET | 0 | 0 | 0 | 0 | 0 | 1 | 0 | 16 | 922176278
56 | K | 998766201 | Přesun hmot procentní pro konstrukce truhlářské v objektech v do 6 m | % |  |  | 0 | CS ÚRS 2019 01 |  |  | základní |  | 0 | 0 | 0 | 0 | 0 | 16 | K | 2 |  |  |  | ROZPOCET | 0 | 0 | 0 | 0 | 0 | 1 | 0 | 16 | 962313597
| D | 767 | Konstrukce zámečnické |  |  |  | 0 | [5 empty] | 0 |  | 0 |  | 0.032 | 2 | D | 1 |  |  |  | ROZPOCET | [6 empty] | 0
57 | K | 767-01 | D+M čistící zona - GAPA CLEANWELL ATRIUM - textilní rohož 9mm, materiál 100% polyamid + podklad PVC, nehořlavá do únikových cest, černá barva | m2 | 16 |  | 0 |  |  |  | základní |  | 0 | 0 | 0 | 0 | 0 | 16 | K | 2 |  |  |  | ROZPOCET | 0 | 0 | 0 | 0 | 0 | 1 | 0 | 16 | 1511232667
| VV |  | plocha zádveří | [15 empty] | VV | 2 | 1 | True | 0 | ROZPOCET
| VV |  | 16 |  | 16 | [13 empty] | VV | 2 | 2 | True | 1 | ROZPOCET
58 | K | 767-02 | D+M Al rám 10/30/2mm pro čistící zonu | mb | 22.2 |  | 0 |  |  |  | základní |  | 0 | 0 | 0 | 0 | 0 | 16 | K | 2 |  |  |  | ROZPOCET | 0 | 0 | 0 | 0 | 0 | 1 | 0 | 16 | 650433794
| VV |  | 2,8*2+7,7*2+0,6*2 |  | 22.2 | [13 empty] | VV | 2 | 2 | True | 1 | ROZPOCET
59 | K | 767-03 | Montáž nápisu základní školy | ks | 1 |  | 0 |  |  |  | základní |  | 0 | 0 | 0 | 0 | 0 | 16 | K | 2 |  |  |  | ROZPOCET | 0 | 0 | 0 | 0 | 0 | 1 | 0 | 16 | 723859173
60 | K | 767-04 | Montáž dřevný staátní znak | ks | 1 |  | 0 |  |  |  | základní |  | 0 | 0 | 0 | 0 | 0 | 16 | K | 2 |  |  |  | ROZPOCET | 0 | 0 | 0 | 0 | 0 | 1 | 0 | 16 | -302520813
61 | K | 767996701 | Demontáž atypických zámečnických konstrukcí řezáním hmotnosti jednotlivých dílů do 50 kg | kg | 32 |  | 0 | CS ÚRS 2019 01 |  |  | základní |  | 0 | 0 | 0 | 0.001 | 0.032 | 16 | K | 2 |  |  |  | ROZPOCET | 0 | 0 | 0 | 0 | 0 | 1 | 0 | 16 | -415659381
| VV |  | rám čístící zony - odhad 2 kg/mb | [15 empty] | VV | 2 | 1 | True | 0 | ROZPOCET
| VV |  | (4*2+1*2)*2 |  | 20 | [13 empty] | VV | 2 | 2 | True | 0 | ROZPOCET
| VV |  | rohož - odhad 3kg/m2 | [15 empty] | VV | 2 | 1 | True | 0 | ROZPOCET
| VV |  | 4*3 |  | 12 | [13 empty] | VV | 2 | 2 | True | 0 | ROZPOCET
| VV |  | Součet |  | 32 | [13 empty] | VV | 2 | 4 | True | 1 | ROZPOCET
62 | K | 998767201 | Přesun hmot procentní pro zámečnické konstrukce v objektech v do 6 m | % |  |  | 0 | CS ÚRS 2019 01 |  |  | základní |  | 0 | 0 | 0 | 0 | 0 | 16 | K | 2 |  |  |  | ROZPOCET | 0 | 0 | 0 | 0 | 0 | 1 | 0 | 16 | -1170925379
| D | 771 | Podlahy z dlaždic |  |  |  | 0 | [5 empty] | 0 |  | 1.3985 |  | 5.4041 | 2 | D | 1 |  |  |  | ROZPOCET | [6 empty] | 0
63 | K | 771-01 | D+M přechodové lišty - spoj dlažba / čistící zona | mb | 7 |  | 0 |  |  |  | základní |  | 0 | 0 | 0 | 0 | 0 | 16 | K | 2 |  |  |  | ROZPOCET | 0 | 0 | 0 | 0 | 0 | 1 | 0 | 16 | -1454468679
64 | K | 771471810 | Demontáž soklíků z dlaždic keramických kladených do malty rovných | m | 6.55 |  | 0 | CS ÚRS 2019 01 |  |  | základní |  | 0 | 0 | 0 | 0.01174 | 0.076897 | 16 | K | 2 |  |  |  | ROZPOCET | 0 | 0 | 0 | 0 | 0 | 1 | 0 | 16 | -719208830
| VV |  | vstupní zádveří | [15 empty] | VV | 2 | 1 | True | 0 | ROZPOCET
| VV |  | 2,8+1,5+0,1 |  | 4.4 | [13 empty] | VV | 2 | 2 | True | 0 | ROZPOCET
| VV |  | 1,5+0,1 |  | 1.6 | [13 empty] | VV | 2 | 2 | True | 0 | ROZPOCET
| VV |  | 0,35+0,1*2 |  | 0.55 | [13 empty] | VV | 2 | 2 | True | 0 | ROZPOCET
| VV |  | Součet |  | 6.55 | [13 empty] | VV | 2 | 4 | True | 1 | ROZPOCET
65 | K | 771471830 | Demontáž soklíků z dlaždic keramických kladených do malty schodišťových | m | 6.6 |  | 0 | CS ÚRS 2019 01 |  |  | základní |  | 0 | 0 | 0 | 0.01174 | 0.077484 | 16 | K | 2 |  |  |  | ROZPOCET | 0 | 0 | 0 | 0 | 0 | 1 | 0 | 16 | 533572825
| VV |  | stupně | [15 empty] | VV | 2 | 1 | True | 0 | ROZPOCET
| VV |  | (0,3*2+0,2*3)*2 |  | 2.4 | [13 empty] | VV | 2 | 2 | True | 0 | ROZPOCET
| VV |  | podesty horní | [15 empty] | VV | 2 | 1 | True | 0 | ROZPOCET
| VV |  | 1,8*2+0,3*2 |  | 4.2 | [13 empty] | VV | 2 | 2 | True | 0 | ROZPOCET
| VV |  | Součet |  | 6.6 | [13 empty] | VV | 2 | 4 | True | 1 | ROZPOCET
66 | K | 771474113 | Montáž soklů z dlaždic keramických rovných flexibilní lepidlo v do 120 mm | m | 13.15 |  | 0 | CS ÚRS 2019 01 |  |  | základní |  | 0 | 0.00058 | 0.007627 | 0 | 0 | 16 | K | 2 |  |  |  | ROZPOCET | 0 | 0 | 0 | 0 | 0 | 1 | 0 | 16 | -1239241801
| VV |  | vstupní zádveří | [15 empty] | VV | 2 | 1 | True | 0 | ROZPOCET
| VV |  | 2,8+1,5+0,1 |  | 4.4 | [13 empty] | VV | 2 | 2 | True | 0 | ROZPOCET
| VV |  | 1,5+0,1 |  | 1.6 | [13 empty] | VV | 2 | 2 | True | 0 | ROZPOCET
| VV |  | 0,35+0,1*2 |  | 0.55 | [13 empty] | VV | 2 | 2 | True | 0 | ROZPOCET
| VV |  | stupně | [15 empty] | VV | 2 | 1 | True | 0 | ROZPOCET
| VV |  | (0,3*2+0,2*3)*2 |  | 2.4 | [13 empty] | VV | 2 | 2 | True | 0 | ROZPOCET
| VV |  | podesty horní | [15 empty] | VV | 2 | 1 | True | 0 | ROZPOCET
| VV |  | 1,8*2+0,3*2 |  | 4.2 | [13 empty] | VV | 2 | 2 | True | 0 | ROZPOCET
| VV |  | Součet |  | 13.15 | [13 empty] | VV | 2 | 4 | True | 1 | ROZPOCET
67 | K | 771571810 | Demontáž podlah z dlaždic keramických kladených do malty | m2 | 63.12 |  | 0 | CS ÚRS 2019 01 |  |  | základní |  | 0 | 0 | 0 | 0.08317 | 5.2497 | 16 | K | 2 |  |  |  | ROZPOCET | 0 | 0 | 0 | 0 | 0 | 1 | 0 | 16 | -1174808036
| VV |  | schodišťové podesty | [15 empty] | VV | 2 | 1 | True | 0 | ROZPOCET
| VV |  | 1,8*1,7*2+1,8*1,8 |  | 9.36 | [13 empty] | VV | 2 | 2 | True | 0 | ROZPOCET
| VV |  | Mezisoučet |  | 9.36 | [13 empty] | VV | 2 | 3 | True | 0 | ROZPOCET
| VV |  | dlažba plocha | [15 empty] | VV | 2 | 1 | True | 0 | ROZPOCET
| VV |  | 8,8*4,85-1,8*1,8*2 |  | 36.2 | [13 empty] | VV | 2 | 2 | True | 0 | ROZPOCET
| VV |  | 7,7*2,8 |  | 21.56 | [13 empty] | VV | 2 | 2 | True | 0 | ROZPOCET
| VV |  | Mezisoučet |  | 57.76 | [13 empty] | VV | 2 | 3 | True | 0 | ROZPOCET
| VV |  | odečet čistící zony | [15 empty] | VV | 2 | 1 | True | 0 | ROZPOCET
| VV |  | -1*4 |  | -4 | [13 empty] | VV | 2 | 2 | True | 0 | ROZPOCET
| VV |  | Součet |  | 63.12 | [13 empty] | VV | 2 | 4 | True | 1 | ROZPOCET
68 | K | 771121011 | Nátěr penetrační na podlahu | m2 | 63.12 |  | 0 | CS ÚRS 2019 01 |  |  | základní |  | 0 | 0.0003 | 0.018936 | 0 | 0 | 16 | K | 2 |  |  |  | ROZPOCET | 0 | 0 | 0 | 0 | 0 | 1 | 0 | 16 | 392095220
69 | K | 771151014 | Samonivelační stěrka podlah pevnosti 20 MPa tl 10 mm | m2 | 63.12 |  | 0 | CS ÚRS 2019 01 |  |  | základní |  | 0 | 0.015 | 0.9468 | 0 | 0 | 16 | K | 2 |  |  |  | ROZPOCET | 0 | 0 | 0 | 0 | 0 | 1 | 0 | 16 | 503289371
| VV |  | podlaha | [15 empty] | VV | 2 | 1 | True | 0 | ROZPOCET
| VV |  | 63,12 |  | 63.12 | [13 empty] | VV | 2 | 2 | True | 0 | ROZPOCET
| VV |  | Součet |  | 63.12 | [13 empty] | VV | 2 | 4 | True | 1 | ROZPOCET
70 | K | 771576113 | Montáž podlah keramických velkoformátových hladkých lepených flexi rychletuhnoucím lepidlem do 4 ks/m2 | m2 | 47.12 |  | 0 | CS ÚRS 2019 01 |  |  | základní |  | 0 | 0.009 | 0.42408 | 0 | 0 | 16 | K | 2 |  |  |  | ROZPOCET | 0 | 0 | 0 | 0 | 0 | 1 | 0 | 16 | 1811700502
| VV |  | podlaha | [15 empty] | VV | 2 | 1 | True | 0 | ROZPOCET
| VV |  | 63,12 |  | 63.12 | [13 empty] | VV | 2 | 2 | True | 0 | ROZPOCET
| VV |  | odečet vstup - rohož | [15 empty] | VV | 2 | 1 | True | 0 | ROZPOCET
| VV |  | -16 |  | -16 | [13 empty] | VV | 2 | 2 | True | 0 | ROZPOCET
| VV |  | Součet |  | 47.12 | [13 empty] | VV | 2 | 4 | True | 1 | ROZPOCET
71 | M | 771mat 01 | keramická dlažba rako cemento 600x600x10 mm | m2 | 53.41 |  | 0 |  |  |  | základní |  | 0 | 0 | 0 | 0 | 0 | 32 | M | 2 |  |  |  | ROZPOCET | 0 | 0 | 0 | 0 | 0 | 1 | 0 | 16 | 475611981
| VV |  | 47,12*1,1 |  | 51.832 | [13 empty] | VV | 2 | 2 | True | 0 | ROZPOCET
| VV |  | 13,15*0,1*1,2 |  | 1.578 | [13 empty] | VV | 2 | 2 | True | 0 | ROZPOCET
| VV |  | Součet |  | 53.41 | [13 empty] | VV | 2 | 4 | True | 1 | ROZPOCET
72 | K | 771591115 | Podlahy spárování silikonem | m | 34.15 |  | 0 | CS ÚRS 2019 01 |  |  | základní |  | 0 | 3e-05 | 0.0010245 | 0 | 0 | 16 | K | 2 |  |  |  | ROZPOCET | 0 | 0 | 0 | 0 | 0 | 1 | 0 | 16 | 804708485
| VV |  | soklík | [15 empty] | VV | 2 | 1 | True | 0 | ROZPOCET
| VV |  | 13,15 |  | 13.15 | [13 empty] | VV | 2 | 2 | True | 0 | ROZPOCET
| VV |  | spoj kamenický sokl/nová dlažba | [15 empty] | VV | 2 | 1 | True | 0 | ROZPOCET
| VV |  | 4,9*2+8,8 |  | 18.6 | [13 empty] | VV | 2 | 2 | True | 0 | ROZPOCET
| VV |  | 0,6*2*2 |  | 2.4 | [13 empty] | VV | 2 | 2 | True | 0 | ROZPOCET
| VV |  | Součet |  | 34.15 | [13 empty] | VV | 2 | 4 | True | 1 | ROZPOCET
73 | K | 998771201 | Přesun hmot procentní pro podlahy z dlaždic v objektech v do 6 m | % |  |  | 0 | CS ÚRS 2019 01 |  |  | základní |  | 0 | 0 | 0 | 0 | 0 | 16 | K | 2 |  |  |  | ROZPOCET | 0 | 0 | 0 | 0 | 0 | 1 | 0 | 16 | 2005710601
| D | 782 | Dokončovací práce - obklady z kamene - kamenické práce |  |  |  | 0 | [5 empty] | 0 |  | 0 |  | 0 | 2 | D | 1 |  |  |  | ROZPOCET | [6 empty] | 0
74 | K | 782-01 | Teraso sokl - čištění | m2 | 35.7 |  | 0 |  |  |  | základní |  | 0 | 0 | 0 | 0 | 0 | 16 | K | 2 |  |  |  | ROZPOCET | 0 | 0 | 0 | 0 | 0 | 1 | 0 | 16 | -377934631
| VV |  | boky - foyer | [15 empty] | VV | 2 | 1 | True | 0 | ROZPOCET
| VV |  | 4,9*1,5*2 |  | 14.7 | [13 empty] | VV | 2 | 2 | True | 0 | ROZPOCET
| VV |  | čelo schodiště | [15 empty] | VV | 2 | 1 | True | 0 | ROZPOCET
| VV |  | 8,8*1,5 |  | 13.2 | [13 empty] | VV | 2 | 2 | True | 0 | ROZPOCET
| VV |  | zídky pod květináči - schody šatny | [15 empty] | VV | 2 | 1 | True | 0 | ROZPOCET
| VV |  | (1,85*2+0,2)*1*2 |  | 7.8 | [13 empty] | VV | 2 | 2 | True | 0 | ROZPOCET
| VV |  | Součet |  | 35.7 | [13 empty] | VV | 2 | 4 | True | 1 | ROZPOCET
75 | K | 782-02 | Žulové schody - čistění | mb | 74.2 |  | 0 |  |  |  | základní |  | 0 | 0 | 0 | 0 | 0 | 16 | K | 2 |  |  |  | ROZPOCET | 0 | 0 | 0 | 0 | 0 | 1 | 0 | 16 | -904243991
| VV |  | horní schody | [15 empty] | VV | 2 | 1 | True | 0 | ROZPOCET
| VV |  | 1,8*9*2+1,8*2+2,2 |  | 38.2 | [13 empty] | VV | 2 | 2 | True | 0 | ROZPOCET
| VV |  | schody do šaten | [15 empty] | VV | 2 | 1 | True | 0 | ROZPOCET
| VV |  | 1,8*10*2 |  | 36 | [13 empty] | VV | 2 | 2 | True | 0 | ROZPOCET
| VV |  | Součet |  | 74.2 | [13 empty] | VV | 2 | 4 | True | 1 | ROZPOCET
76 | K | 782-03 | Oprava prasklin terasa - odhad výměry ( bude doučtováno dle skutečnosti) | mb | 5 |  | 0 |  |  |  | základní |  | 0 | 0 | 0 | 0 | 0 | 16 | K | 2 |  |  |  | ROZPOCET | 0 | 0 | 0 | 0 | 0 | 1 | 0 | 16 | 639852249
77 | K | 782-04 | Impregnace soklu | m2 | 35.7 |  | 0 |  |  |  | základní |  | 0 | 0 | 0 | 0 | 0 | 16 | K | 2 |  |  |  | ROZPOCET | 0 | 0 | 0 | 0 | 0 | 1 | 0 | 16 | -2001041729
78 | K | 782-05 | Impregnace schodů | mb | 74.2 |  | 0 |  |  |  | základní |  | 0 | 0 | 0 | 0 | 0 | 16 | K | 2 |  |  |  | ROZPOCET | 0 | 0 | 0 | 0 | 0 | 1 | 0 | 16 | -1545806400
79 | K | 782-06 | Parapety na horní lem zídek po demontáži květináčů | mb | 3.7 |  | 0 |  |  |  | základní |  | 0 | 0 | 0 | 0 | 0 | 16 | K | 2 |  |  |  | ROZPOCET | 0 | 0 | 0 | 0 | 0 | 1 | 0 | 16 | -1005637653
| VV |  | po odbourání květináčů u schodišt do šaten | [15 empty] | VV | 2 | 1 | True | 0 | ROZPOCET
| VV |  | 1,85*2 |  | 3.7 | [13 empty] | VV | 2 | 2 | True | 1 | ROZPOCET
80 | K | 782-07 | Provozní režie a doprava | soub | 1 |  | 0 |  |  |  | základní |  | 0 | 0 | 0 | 0 | 0 | 16 | K | 2 |  |  |  | ROZPOCET | 0 | 0 | 0 | 0 | 0 | 1 | 0 | 16 | -1488378088
| D | 783 | Dokončovací práce - nátěry |  |  |  | 0 | [5 empty] | 0 |  | 0.005952 |  | 0 | 2 | D | 1 |  |  |  | ROZPOCET | [6 empty] | 0
81 | K | 783306805 | Odstranění nátěru ze zámečnických konstrukcí opálením | m2 | 9.6 |  | 0 | CS ÚRS 2019 01 |  |  | základní |  | 0 | 2e-05 | 0.000192 | 0 | 0 | 16 | K | 2 |  |  |  | ROZPOCET | 0 | 0 | 0 | 0 | 0 | 1 | 0 | 16 | -1528819597
| VV |  | zábradlí ocelové | [15 empty] | VV | 2 | 1 | True | 0 | ROZPOCET
| VV |  | 2*4*1,2 |  | 9.6 | [13 empty] | VV | 2 | 2 | True | 1 | ROZPOCET
82 | K | 783334201 | Základní antikorozní jednonásobný epoxidový nátěr zámečnických konstrukcí | m2 | 9.6 |  | 0 | CS ÚRS 2019 01 |  |  | základní |  | 0 | 0.00014 | 0.001344 | 0 | 0 | 16 | K | 2 |  |  |  | ROZPOCET | 0 | 0 | 0 | 0 | 0 | 1 | 0 | 16 | -1672839313
83 | K | 783337101 | Krycí jednonásobný epoxidový nátěr zámečnických konstrukcí | m2 | 19.2 |  | 0 | CS ÚRS 2019 01 |  |  | základní |  | 0 | 0.00023 | 0.004416 | 0 | 0 | 16 | K | 2 |  |  |  | ROZPOCET | 0 | 0 | 0 | 0 | 0 | 1 | 0 | 16 | 1864474902
| VV |  | dva nátěry | [15 empty] | VV | 2 | 1 | True | 0 | ROZPOCET
| VV |  | 9,6*2 |  | 19.2 | [13 empty] | VV | 2 | 2 | True | 1 | ROZPOCET
| D | 784 | Dokončovací práce - malby a tapety |  |  |  | 0 | [5 empty] | 0 |  | 0.26951 |  | 0.056073 | 2 | D | 1 |  |  |  | ROZPOCET | [6 empty] | 0
84 | K | 784121005 | Oškrabání malby v mísnostech výšky přes 5,00 m | m2 | 180.88 |  | 0 | CS ÚRS 2019 01 |  |  | základní |  | 0 | 0.001 | 0.18088 | 0.00031 | 0.056073 | 16 | K | 2 |  |  |  | ROZPOCET | 0 | 0 | 0 | 0 | 0 | 1 | 0 | 16 | 2144880116
| VV |  | plocha zádveří a foyeru | [15 empty] | VV | 2 | 1 | True | 0 | ROZPOCET
| VV |  | zádveří | [15 empty] | VV | 2 | 1 | True | 0 | ROZPOCET
| VV |  | 7,7*(5,2-2,2)"bez dveří " |  | 23.1 | [13 empty] | VV | 2 | 2 | True | 0 | ROZPOCET
| VV |  | sloupy dveří | [15 empty] | VV | 2 | 1 | True | 0 | ROZPOCET
| VV |  | 0,35*5,2*3 |  | 5.46 | [13 empty] | VV | 2 | 2 | True | 0 | ROZPOCET
| VV |  | sloup středový | [15 empty] | VV | 2 | 1 | True | 0 | ROZPOCET
| VV |  | 0,6*4*5,2 |  | 12.48 | [13 empty] | VV | 2 | 2 | True | 0 | ROZPOCET
| VV |  | Mezisoučet |  | 41.04 | [13 empty] | VV | 2 | 3 | True | 0 | ROZPOCET
| VV |  | foyer | [15 empty] | VV | 2 | 1 | True | 0 | ROZPOCET
| VV |  | boky | [15 empty] | VV | 2 | 1 | True | 0 | ROZPOCET
| VV |  | 6,7*(5,2-1,3)*2 |  | 52.26 | [13 empty] | VV | 2 | 2 | True | 0 | ROZPOCET
| VV |  | sloupy horní | [15 empty] | VV | 2 | 1 | True | 0 | ROZPOCET
| VV |  | 0,6*4*(5,2-1,5)*2 |  | 17.76 | [13 empty] | VV | 2 | 2 | True | 0 | ROZPOCET
| VV |  | sloupy - výčnělky stěny - horní - pouze přední a boční stěna | [15 empty] | VV | 2 | 1 | True | 0 | ROZPOCET
| VV |  | (0,3+0,6)*(5,2-1,5)*2 |  | 6.66 | [13 empty] | VV | 2 | 2 | True | 0 | ROZPOCET
| VV |  | Mezisoučet |  | 76.68 | [13 empty] | VV | 2 | 3 | True | 0 | ROZPOCET
| VV |  | strop foyer | [15 empty] | VV | 2 | 1 | True | 0 | ROZPOCET
| VV |  | 6,7*8,8 |  | 58.96 | [13 empty] | VV | 2 | 2 | True | 0 | ROZPOCET
| VV |  | strop mezi průvlakama horní | [15 empty] | VV | 2 | 1 | True | 0 | ROZPOCET
| VV |  | 0,6*(1,7*2+3,6) |  | 4.2 | [13 empty] | VV | 2 | 2 | True | 0 | ROZPOCET
| VV |  | Mezisoučet |  | 63.16 | [13 empty] | VV | 2 | 3 | True | 0 | ROZPOCET
| VV |  | Součet |  | 180.88 | [13 empty] | VV | 2 | 4 | True | 1 | ROZPOCET
85 | K | 784181123 | Hloubková jednonásobná penetrace podkladu v místnostech výšky do 5,00 m | m2 | 180.88 |  | 0 | CS ÚRS 2019 01 |  |  | základní |  | 0 | 0.0002 | 0.036176 | 0 | 0 | 16 | K | 2 |  |  |  | ROZPOCET | 0 | 0 | 0 | 0 | 0 | 1 | 0 | 16 | 1522653630
86 | K | 784221103 | Dvojnásobné bílé malby ze směsí za sucha dobře otěruvzdorných v místnostech do 5,00 m | m2 | 180.88 |  | 0 | CS ÚRS 2019 01 |  |  | základní |  | 0 | 0.00029 | 0.052455 | 0 | 0 | 16 | K | 2 |  |  |  | ROZPOCET | 0 | 0 | 0 | 0 | 0 | 1 | 0 | 16 | 852064994