## sheet
Obchodné meno prijímateľa/obstarávateľa | AGROMAČAJ a.s.
Sídlo: | 455
Kráľová pri Senci 455
IČO: | 46184341
DIČ: | 2023304481
IČ DPH: | SK20234481
Predmet zákazky: | Sadzač zemiakov s kypričom
počet: | 1 ks
miesto dodania predmetu zákazky | Lúčny Dvor - Pusté Úľany
technické požiadavky na predmet zákazky | požadovaná hodnota | hodnota v cenovej ponuke
uchádzač vypĺňa šedé bunky
Sadzač zemiakov s kypričom | 1 ks
Sadzač zemiakov
počet riadkov | 4 riadky | áno/nie
šírka riadku | 75 cm | ponúkaná hodnota
kapacita zásobníka na zemiaky | min. 3,5 t / automatický sklopný | ponúkaná hodnota
zdvih podvozku | min. 440 mm. | ponúkaná hodnota
hydraulický jednoradový pohon výsadbových jednotiek | áno / variabilný s úpravou vzdialenosti výsadby vedľa koľajového riadku, možnosť prepínania sekcií | ponúkaná hodnota
indikátor poruchy | áno | áno/nie
gumový okraj na bunkri - ochrana pred mechanickým poškodením hľúz | áno | áno/nie
mechanicky pohyblivé rošty | áno | áno/nie
automatická hĺbka výsadby - hydraulická, odpružená | áno | áno/nie
aplikátor hnojív | áno / hydraulický | áno/nie
nádrž na hnojivá | áno/ min. 1 700 l | áno/nie
kontrola správnej aplikácie hnojiva v závislosti od rýchlosti | áno | áno/nie
súprav aplikačných trysiek | áno / 2 ks/ rad | ponúkaná hodnota
nádrž na vodu | áno/ min. 2x 410 l | áno/nie
nárže na mikrogranulát | áno / min. 2x 15 l | áno/nie
hydraulické prútové krycie kotúče | áno | áno/nie
ochrana proti kameňom | áno | áno/nie
čističe koľajových riadkov hydraulicky ovládané vpravo/vľavo jednotlivo | áno | áno/nie
hydraulicky riadené nápravy | áno | áno/nie
hydraulické brzdy | áno | áno/nie
ovládanie cez ISOBUS | áno | áno/nie
automatické prepínanie koľajových radov | áno | áno/nie
ovládacia dotyková obrazovka | áno | áno/nie
svetelné a výstražné značky | áno | áno/nie
pracovné svetlo | áno | áno/nie
Kyprič - rotačný
Pracovná šírka | 3 m | áno/nie
Pracovná hĺbka | 15 - 35 cm | ponúkaná hodnota
Nesený, na trojbodový záves | áno | áno/nie
Podrývacie háky pred kypričom | áno / 5 ks | ponúkaná hodnota
Rotačný hriadeľ s rýľovými lopatkami | áno | áno/nie
Horizontálna os rotácie | áno | áno/nie
Aktívne kultivačné valce | áno / samostatne odpojiteľné | áno/nie
Počet radov rýľov | 6 radov | áno/nie
Počet rýľových lopatiek | 30 ks | áno/nie
Kardanový hriadeľ | s obmedzovačom krútiaceho momentu | áno/nie
Výstražné tabuľky a osvetlenie | áno | áno/nie
CENA bez DPH v EUR
DPH v EUR
CENA s DPH
Obchodné meno potenciálneho dodávateľa
Sídlo:
IČO:
DIČ:
IČ DPH:
platnosť cenovej ponuky | 6 mesiacov od vypracovania
meno a priezvisko štatutárneho zástupcu príp. splnomocnenej osoby
V dňa:
pečiatka a podpis