## Rekapitulácia stavby
Export Komplet | [28 empty] | 2.0 | [5 empty] | False | False | {1b3d5f52-b8ac-4a94-90e4-434639ba8e97}
[20 empty] | >> skryté stĺpce << | [13 empty] | 0,001 | 20
[34 empty] | 0,001 | 20
|  | REKAPITULÁCIA STAVBY | [18 empty] | v --- nižšie sa nachádzajú doplnkové a pomocné údaje k zostavám --- v | [11 empty] | Návod na vyplnenie | 0,001
|  | Kód: |  |  |  |  | 1 | [25 empty] | Meniť je možné iba bunky so žltým podfarbením!_x000D_ _x000D_ 1) na prvom liste Rekapitulácie stavby vyplňte v zostave_x000D_ _x000D_ a) Rekapitulácia stavby_x000D_ - údaje o Zhotoviteľovi_x000D_ (prenesú sa do ostatných zostáv aj v iných listoch)_x000D_ _x000D_ b) Rekapitulácia objektov stavby_x000D_ - potrebné Ostatné náklady_x000D_ _x000D_ 2) na vybraných listoch vyplňte v zostave_x000D_ _x000D_ a) Krycí list_x000D_ - údaje o Zhotoviteľovi, pokiaľ sa líšia od údajov o Zhotoviteľovi na Rekapitulácii stavby_x000D_ (údaje se prenesú do ostatných zostav v danom liste)_x000D_ _x000D_ b) Rekapitulácia rozpočtu_x000D_ - potrebné Ostatné náklady_x000D_ _x000D_ c) Celkové náklady za stavbu_x000D_ - ceny na položkách_x000D_ - množstvo, pokiaľ má žlté podfarbenie_x000D_ - a v prípade potreby poznámku (tá je v skrytom stĺpci) | 0,001
|  | Stavba: |  |  |  |  | Protihluková stena ZŠ Odborárska ul. | [26 empty] | 0,001
|  | JKSO: | [13 empty] | KS: | [17 empty] | 0,001
|  | Miesto: |  |  |  |  | Bratislava | [8 empty] | Dátum: |  | 2022-02-07 | [15 empty] | 0,001
0,001
|  | Objednávateľ: | [13 empty] | IČO: | [17 empty] | 0,001
|  |  | Mestská časť Bratislava - Nové Mesto, Junácka 1, Bratislava | [12 empty] | IČ DPH: | [17 empty] | 0,001
0,001
|  | Zhotoviteľ: | [13 empty] | IČO: | [17 empty] | 0,001
[16 empty] | IČ DPH: | [17 empty] | 0,001
False
|  | Projektant: | [13 empty] | IČO: | [17 empty] | False
|  |  | Mgr.art. Rene Kosman | [12 empty] | IČ DPH: | [17 empty] | True
0,01
[16 empty] | IČO: | [17 empty] | 0,01
[16 empty] | IČ DPH: | [17 empty] | True
Poznámka:
|  | Cena bez DPH | [13 empty] | 0
[8 empty] | Sadzba dane |  |  | Základ dane |  |  |  |  | Výška dane
|  | DPH |  | základná |  |  |  | 20% |  |  | 0 |  |  |  |  | 0
|  |  |  | znížená |  |  |  | 20% |  |  | 0 |  |  |  |  | 0
|  |  |  | zákl. prenesená |  |  |  | 20% |  |  | 0 |  |  |  |  | 0
|  |  |  | zníž. prenesená |  |  |  | 20% |  |  | 0 |  |  |  |  | 0
|  |  |  | nulová |  |  |  | 0% |  |  | 0 |  |  |  |  | 0
|  | Cena s DPH | [6 empty] | v |  |  | EUR |  |  |  | 0
|  | Projektant | [11 empty] | Spracovateľ
|  | Dátum a podpis: | [7 empty] | Pečiatka |  |  |  | Dátum a podpis: |  |  | Pečiatka
|  | Objednávateľ | [11 empty] | Zhotoviteľ
|  | Dátum a podpis: | [7 empty] | Pečiatka |  |  |  | Dátum a podpis: |  |  | Pečiatka
REKAPITULÁCIA OBJEKTOV STAVBY
| Kód: | [6 empty] | 1
| Stavba: | [6 empty] | Protihluková stena ZŠ Odborárska ul.
| Miesto: | [6 empty] | Bratislava | [6 empty] | Dátum: |  | 2022-02-07
| Objednávateľ: | [6 empty] | Mestská časť Bratislava - Nové Mesto, Junácka 1, Bratislava | [6 empty] | Projektant: |  | Mgr.art. Rene Kosman |  |  |  | Informatívne údaje z listov zákaziek
| Zhotoviteľ: | [6 empty] | 0 | [6 empty] | Spracovateľ:
| Kód |  |  |  | Popis | [7 empty] | Cena bez DPH [EUR] |  |  |  |  | Cena s DPH [EUR] | Typ |  | z toho Ostat._x000D_ náklady [EUR] | DPH [EUR] | Normohodiny [h] | DPH základná [EUR] | DPH znížená [EUR] | DPH základná prenesená_x000D_ [EUR] | DPH znížená prenesená_x000D_ [EUR] | Základňa_x000D_ DPH základná | Základňa_x000D_ DPH znížená | Základňa_x000D_ DPH zákl. prenesená | Základňa_x000D_ DPH zníž. prenesená | Základňa_x000D_ DPH nulová
| Náklady z rozpočtov | [11 empty] | 0 |  |  |  |  | 0 |  |  | 0 | 0 | 0 | 0 | 0 | 0 | 0 | 0 | 0 | 0 | 0 | 0 |  | D | 0 |  | IMPORT | {1b3d5f52-b8ac-4a94-90e4-434639ba8e97} | {00000000-0000-0000-0000-000000000000}
/ |  | 1 |  |  |  | Protihluková stena ZŠ Odborárska ul. | [6 empty] | 0 |  |  |  |  | 0 | STA |  | 0 | 0 | 0 | 0 | 0 | 0 | 0 | 0 | 0 | 0 | 0 | 0 |  |  | 1 | ###NOINSERT### | IMPORT | {1b3d5f52-b8ac-4a94-90e4-434639ba8e97} | {00000000-0000-0000-0000-000000000000}

## 1 - Protihluková stena ZŠ...
{1b3d5f52-b8ac-4a94-90e4-434639ba8e97}
0
|  | KRYCÍ LIST ROZPOČTU | [7 empty] | v --- nižšie sa nachádzajú doplnkové a pomocné údaje k zostavám --- v | [8 empty] | False
Stavba:
Protihluková stena ZŠ Odborárska ul.
|  | JKSO: |  |  |  |  | KS:
|  | Miesto: |  | Bratislava |  |  | Dátum: | 2022-02-07
|  | Objednávateľ: |  |  |  |  | IČO:
|  |  | ART-KPP, s. r. o. |  |  |  | IČ DPH:
|  | Zhotoviteľ: |  |  |  |  | IČO: | 0
|  |  | 0 |  |  |  | IČ DPH: | 0
|  | Projektant: |  |  |  |  | IČO:
|  |  | Mgr.art. Rene Kosman |  |  |  | IČ DPH:
|  | Spracovateľ: |  |  |  |  | IČO:
IČ DPH:
Poznámka:
|  | Cena bez DPH | [5 empty] | 0
|  |  |  | Základ dane |  |  | Sadzba dane | Výška dane
|  | DPH | základná | 0 |  |  | 20% | 0
|  |  | znížená | 0 |  |  | 20% | 0
|  |  | zákl. prenesená | 0 |  |  | 20% | 0
|  |  | zníž. prenesená | 0 |  |  | 20% | 0
|  |  | nulová | 0 |  |  | 0% | 0
|  | Cena s DPH |  |  | v | EUR |  | 0
|  | Projektant |  |  | Spracovateľ
|  | Dátum a podpis: |  | Pečiatka | Dátum a podpis: |  |  | Pečiatka
|  | Objednávateľ |  |  | Zhotoviteľ
|  | Dátum a podpis: |  | Pečiatka | Dátum a podpis: |  |  | Pečiatka
REKAPITULÁCIA ROZPOČTU
Stavba:
Protihluková stena ZŠ Odborárska ul.
| Miesto: |  |  | Bratislava |  |  | Dátum: | 2022-02-07
| Objednávateľ: |  |  | ART-KPP, s. r. o. |  |  | Projektant: | Mgr.art. Rene Kosman
| Zhotoviteľ: |  |  | 0 |  |  | Spracovateľ:
| Kód dielu - Popis | [6 empty] | Cena celkom [EUR]
| Náklady z rozpočtu | [6 empty] | 0 | [11 empty] | -1
|  | HSV - Práce a dodávky HSV | [5 empty] | 0
|  | 1 - Zemné práce | [5 empty] | 0
|  | 2 - Zakladanie | [5 empty] | 0
|  | 3 - Zvislé a kompletné konštrukcie | [5 empty] | 0
|  | 9 - Ostatné konštrukcie a práce-búranie | [5 empty] | 0
|  | 99 - Presun hmôt HSV | [5 empty] | 0
|  | PSV - Práce a dodávky PSV | [5 empty] | 0
|  | 767 - Konštrukcie doplnkové kovové | [5 empty] | 0
ROZPOČET
Stavba:
Protihluková stena ZŠ Odborárska ul.
Miesto: |  |  |  | Bratislava |  |  | Dátum: | 2022-02-07
| Objednávateľ: |  |  | Mestská časť Bratislava - Nové Mesto, Junácka 1, Bratislava |  |  | Projektant: | Mgr.art. Rene Kosman
| Zhotoviteľ: |  |  | Vyplň údaj |  |  | Spracovateľ:
| PČ | Typ | Kód | Popis | MJ | Množstvo | J.cena [EUR] | Cena celkom [EUR] | Cenová sústava |  | DPH | J. Nh [h] | Nh celkom [h] | J. hmotnosť [t] | Hmotnosť celkom [t] | J. suť [t] | Suť Celkom [t]
| Náklady z rozpočtu | [6 empty] | 0 |  |  |  |  | 0 |  | 142.3419 |  | 62.29 |  | D | -1 | [10 empty] | 0
|  | D | HSV | Práce a dodávky HSV |  |  |  | 0 |  |  |  |  | 0 |  | 142.3419 |  | 56.265 | 1 | D | 0 |  |  |  | ROZPOCET | [6 empty] | 0
|  | D | 1 | Zemné práce |  |  |  | 0 |  |  |  |  | 0 |  | 0 |  | 0 | 1 | D | 1 |  |  |  | ROZPOCET | [6 empty] | 0
| 1 | K | 133201202.S | Výkop šachty nezapaženej, hornina 3 nad 100 m3 | m3 | 110 |  | 0 |  |  | znížená |  | 0 | 0 | 0 | 0 | 0 | 4 | K | 2 |  |  |  | ROZPOCET | 0 | 0 | 0 | 0 | 0 | 2 | 0 | 4 | 2101488002
|  | VV |  | "výkop pre pätky" 2,0*2,0*1,1*25 |  | 110 | [12 empty] | VV | 2 | 2 | True | 0 | ROZPOCET
| 2 | K | 133201209.S | Príplatok k cenám za lepivosť horniny tr.3 | m3 | 110 |  | 0
| 3 | K |  | Nakladanie na dopravné prostriedky pre vodorovnú dopravu výkopových zemín | t | 176 |  | 0
| 4 | K | 162501102.S | Vodorovné premiestnenie výkopku po spevnenej ceste z horniny tr.1-4, do 100 m3 na vzdialenosť do 3000 m | m3 | 110 |  | 0 |  |  | znížená |  | 0 | 0 | 0 | 0 | 0 | 4 | K | 2 |  |  |  | ROZPOCET | 0 | 0 | 0 | 0 | 0 | 2 | 0 | 4 | 772510390
|  | VV |  | "zemina z vrtov" 3,14*0,225*0,225*3,5*25 |  | 13.909 | [12 empty] | VV | 2 | 2 | True | 0 | ROZPOCET
|  | VV |  | "zemina z pätiek" 14,77 |  | 14.77 | [12 empty] | VV | 2 | 2 | True | 0 | ROZPOCET
| 5 | K | 162501105.S | Vodorovné premiestnenie výkopku po spevnenej ceste z horniny tr.1-4, do 100 m3, príplatok k cene za každých ďalšich a začatých 1000 m | m3 | 1320 |  | 0 |  |  | znížená |  | 0 | 0 | 0 | 0 | 0 | 4 | K | 2 |  |  |  | ROZPOCET | 0 | 0 | 0 | 0 | 0 | 2 | 0 | 4 | -1124437081
|  | VV |  | "predpoklad do 15 km" 28,679*12 |  | 344.148 | [12 empty] | VV | 2 | 2 | True | 0 | ROZPOCET
| 6 | K | 171209002.S | Poplatok za skladovanie - zemina a kamenivo (17 05) ostatné | t | 176 |  | 0 |  |  | znížená |  | 0 | 0 | 0 | 0 | 0 | 4 | K | 2 |  |  |  | ROZPOCET | 0 | 0 | 0 | 0 | 0 | 2 | 0 | 4 | -1067263032
|  | VV |  | 28,679*1,8 |  | 51.622 | [12 empty] | VV | 2 | 2 | True | 0 | ROZPOCET
| 7 | K | 174101001.S | Zásyp sypaninou so zhutnením jám, šachiet, rýh, zárezov alebo okolo objektov do 100 m3 | m3 | 95.23 |  | 0 |  |  | znížená |  | 0 | 0 | 0 | 0 | 0 | 4 | K | 2 |  |  |  | ROZPOCET | 0 | 0 | 0 | 0 | 0 | 2 | 0 | 4 | 662405736
|  | VV |  | "spätný zásyp okolo pätiek piloty" 110-14,77 |  | 95.23 | [12 empty] | VV | 2 | 2 | True | 0 | ROZPOCET
| 8 | K |  | Dodávka lomového zásypového kameňa fr.0-32 | m3 | 95.23 |  | 0
|  | D | 2 | Zakladanie |  |  |  | 0 |  |  |  |  | 0 |  | 61.3351 |  | 0 | 1 | D | 1 |  |  |  | ROZPOCET | [6 empty] | 0
| 9 | K | 224311222.S | Výplň pilót z portlandského betónu vodostavebného tr. C 25/30 z cementu troskoportlandského s pažiacou suspenziou | m3 | 14.766 |  | 0 |  |  | znížená |  | 0 | 2.2814 | 33.6864 | 0 | 0 | 4 | K | 2 |  |  |  | ROZPOCET | 0 | 0 | 0 | 0 | 0 | 2 | 0 | 4 | -784197908
|  | VV |  | "objem betónu x počet" 0,75*0,75*1,05*25 |  | 14.766 | [12 empty] | VV | 2 | 2 | True | 0 | ROZPOCET
| 10 | K | 2243112223.S | Výplň pilót z portlandského betónu vodostavebného tr. C 30/37 z cementu troskoportlandského s pažiacou suspenziou | m3 | 9.736 |  | 0 |  |  | znížená |  | 0 | 2.349 | 22.8699 | 0 | 0 | 4 | K | 2 |  |  |  | ROZPOCET | 0 | 0 | 0 | 0 | 0 | 2 | 0 | 4 | 219235763
|  | VV |  | "objem betónu x počet" 3,14*0,225*0,225*2,45*25 |  | 9.736 | [12 empty] | VV | 2 | 2 | True | 0 | ROZPOCET
| 11 | K | 224361114.S | Výstuž pilót betónovaných do zeme, s vytiahnutím pažnice, z ocele B500 (10505) | t | 1.391 |  | 0 |  |  | znížená |  | 0 | 1.0739 | 1.4938 | 0 | 0 | 4 | K | 2 |  |  |  | ROZPOCET | 0 | 0 | 0 | 0 | 0 | 2 | 0 | 4 | -1691890937
|  | VV |  | "odhad 100kg/m3" 0,1*13,909 |  | 1.391 | [12 empty] | VV | 2 | 2 | True | 0 | ROZPOCET
| 12 | K | 224383110.S | Zhotovenie výplne pilót zvislých zapaž. z betónu železového do 10 m, priemer pilót nad 245 do 450 mm | m | 87.5 |  | 0 |  |  | znížená |  | 0 | 0.0011 | 0.09625 | 0 | 0 | 4 | K | 2 |  |  |  | ROZPOCET | 0 | 0 | 0 | 0 | 0 | 2 | 0 | 4 | -890679561
|  | VV |  | "dĺžka piloty x počet" 3,5*25 |  | 87.5 | [12 empty] | VV | 2 | 2 | True | 0 | ROZPOCET
| 13 | K | 264321211.S | Vrty pre pilóty zapažené zvislé, priemeru nad 380 do 450 mm, v hĺbke od 0 do 5 m, v hornine III | m | 87.5 |  | 0 |  |  | znížená |  | 0 | 0.01864 | 1.631 | 0 | 0 | 4 | K | 2 |  |  |  | ROZPOCET | 0 | 0 | 0 | 0 | 0 | 2 | 0 | 4 | 1827337949
|  | VV |  | "dĺžka vrtu x počet" 3,5*25 |  | 87.5 | [12 empty] | VV | 2 | 2 | True | 0 | ROZPOCET
| 14 | K | 275351215.S | Debnenie stien základových pätiek, zhotovenie-dielce | m2 | 78.75 |  | 0 |  |  | znížená |  | 0 | 0.00067 | 0.052763 | 0 | 0 | 4 | K | 2 |  |  |  | ROZPOCET | 0 | 0 | 0 | 0 | 0 | 2 | 0 | 4 | 57647479
|  | VV |  | "debnenie kotevných hláv pilót" 25*4*0,75*1,05 |  | 78.75 | [12 empty] | VV | 2 | 2 | True | 0 | ROZPOCET
| 15 | K | 275351216.S | Debnenie stien základovýcb pätiek, odstránenie-dielce | m2 | 78.75 |  | 0 |  |  | znížená |  | 0 | 0 | 0 | 0 | 0 | 4 | K | 2 |  |  |  | ROZPOCET | 0 | 0 | 0 | 0 | 0 | 2 | 0 | 4 | -1684750622
| 16 | K | 275361821.S | Výstuž základových pätiek z ocele B500 (10505) | t | 1.477 |  | 0 |  |  | znížená |  | 0 | 1.019 | 1.505 | 0 | 0 | 4 | K | 2 |  |  |  | ROZPOCET | 0 | 0 | 0 | 0 | 0 | 2 | 0 | 4 | -42032121
|  | VV |  | "výstuž kotevnej hlavy - predpoklad 100kg/m3" 0,1*14,77 |  | 1.477 | [12 empty] | VV | 2 | 2 | True | 0 | ROZPOCET
|  | D | 3 | Zvislé a kompletné konštrukcie |  |  |  | 0 |  |  |  |  | 0 |  | 81.0068 |  | 0 | 1 | D | 1 |  |  |  | ROZPOCET | [6 empty] | 0
| 17 | K | 319102222.S | Stĺpik protihlukovej steny oceľový profil HEA (HEB) zakladaný do pilot výšky nad 3 m | m | 155.9 |  | 0 |  |  | znížená |  | 0 | 0.31227 | 48.6829 | 0 | 0 | 4 | K | 2 |  |  |  | ROZPOCET | 0 | 0 | 0 | 0 | 0 | 2 | 0 | 4 | 1796631522
|  | VV |  | "HEB 180, výšky 6,200 m-20 ks" 6,2*20 |  | 124 | [12 empty] | VV | 2 | 2 | True | 0 | ROZPOCET
|  | VV |  | "HEB 180, výšky 6,350 m-4 ks" 6,35*4 |  | 25.4 | [12 empty] | VV | 2 | 2 | True | 0 | ROZPOCET
|  | VV |  | "HEB 180, výšky 6,500 m-1 ks" 6,5*1 |  | 6.5 | [12 empty] | VV | 2 | 2 | True | 0 | ROZPOCET
| 18 | K | 319102313.S | Protihluková stena do profilov panel soklový betónový šírky nad 4 do 6 m výšky do 1 m | m2 | 59.52 |  | 0 |  |  | znížená |  | 0 | 0.275 | 16.368 | 0 | 0 | 4 | K | 2 |  |  |  | ROZPOCET | 0 | 0 | 0 | 0 | 0 | 2 | 0 | 4 | -1765774659
|  | VV |  | "Protihlukový dielec 03 - 24 ks" 4,96*0,500*24 |  | 59.52 |  | 0 | [10 empty] | VV | 2 | 2 | True | 0 | ROZPOCET
| 19 | K | 319102744.P | Osadenie hliníkových panelov PHS obojstranne pohltivých šírky nad 4 m výšky nad 3,5 m | m2 | 550.203 |  | 0 |  |  | znížená |  | 0 | 0 | 0 | 0 | 0 | 4 | K | 2 |  |  |  | ROZPOCET | 0 | 0 | 0 | 0 | 0 | 2 | 0 | 4 | 542040401
|  | VV |  | "Protihlukový dielec 01 - 192 ks" 4,96*0,5*192 |  | 476.16 | [12 empty] | VV | 2 | 2 | True | 0 | ROZPOCET
|  | VV |  | "Protihlukový dielec 02 - 24 ks" 4,96*0,622*24 |  | 74.043 | [12 empty] | VV | 2 | 2 | True | 0 | ROZPOCET
| 20 | M | 553550004131.S | Protihlukový panel hliníkový obojstranne pohltivý dĺžky nad 4960 mm, výška panelu 500 mm | m2 | 476.16 |  | 0 |  |  | znížená |  | 0 | 0.029 | 13.8086 | 0 | 0 | 8 | M | 2 |  |  |  | ROZPOCET | 0 | 0 | 0 | 0 | 0 | 2 | 0 | 4 | -192246029
|  | VV |  | "Protihlukový dielec 01 - 192 ks" 4,96*0,5*192 |  | 476.16 |  | 0 | [10 empty] | VV | 2 | 2 | True | 0 | ROZPOCET
| 21 | M | 553550004132.S | Protihlukový panel hliníkový obojstranne pohltivý dĺžky nad 4960 mm, výška panelu 500 +122 mm - vrchný diel | m2 | 74.043 |  | 0 |  |  | znížená |  | 0 | 0.029 | 2.1472 | 0 | 0 | 8 | M | 2 |  |  |  | ROZPOCET | 0 | 0 | 0 | 0 | 0 | 2 | 0 | 4 | -597113884
|  | VV |  | "Protihlukový dielec 02 - 24 ks" 4,96*0,622*24 |  | 74.043 | [12 empty] | VV | 2 | 2 | True | 0 | ROZPOCET
| 22 | K | 3191027441.P | Pomocná konštrukcia na upevnenie popínavých rastlín - osadenie a dodávka | m2 | 626.6 |  | 0 |  |  | znížená |  | 0 | 0 | 0 | 0 | 0 | 4 | K | 2 |  |  |  | ROZPOCET | 0 | 0 | 0 | 0 | 0 | 2 | 0 | 4 | 170480858
|  | VV |  | 120,5*5,2 |  | 626.6 | [12 empty] | VV | 2 | 2 | True | 0 | ROZPOCET
|  | D | 9 | Ostatné konštrukcie a práce-búranie |  |  |  | 0 |  |  |  |  | 0 |  | 0 |  | 56.265 | 1 | D | 1 |  |  |  | ROZPOCET | [6 empty] | 0
| 23 | K | 961043111.S | Búranie základov alebo vybúranie otvorov plochy nad 4 m2 z betónu prostého alebo preloženého kameňom, -2,20000t | m3 | 25.575 |  | 0 |  |  | znížená |  | 0 | 0 | 0 | 2.2 | 56.265 | 4 | K | 2 |  |  |  | ROZPOCET | 0 | 0 | 0 | 0 | 0 | 2 | 0 | 4 | -996060144
|  | VV |  | "vybúranie častí základového pásu" 0,5*0,6*1,0*25 |  | 7.5 | [12 empty] | VV | 2 | 2 | True | 0 | ROZPOCET
|  | VV |  | "vybúranie betónového múrika oplotenia" 0,3*0,5*120,5 |  | 18.075 | [12 empty] | VV | 2 | 2 | True | 0 | ROZPOCET
| 24 | K |  | Nakladanie na dopravné prostriedky pre vodorovnú dopravu výkopových zemín | t | 62.29 |  | 0
| 25 | K | 979081111.S | Odvoz sutiny a vybúraných hmôt na skládku do 1 km | t | 62.29 |  | 0 |  |  | znížená |  | 0 | 0 | 0 | 0 | 0 | 4 | K | 2 |  |  |  | ROZPOCET | 0 | 0 | 0 | 0 | 0 | 2 | 0 | 4 | -342811369
|  | VV |  | "základy + betónový múrik oplotenia" 25,575*2,2 |  | 56.265 | [12 empty] | VV | 2 | 2 | True | 0 | ROZPOCET
|  | VV |  | "oplotenie" 120,5*0,05 |  | 6.025 | [12 empty] | VV | 2 | 2 | True | 0 | ROZPOCET
| 26 | K | 979081121.S | Odvoz sutiny a vybúraných hmôt na skládku za každý ďalší 1 km | t | 872.06 |  | 0 |  |  | znížená |  | 0 | 0 | 0 | 0 | 0 | 4 | K | 2 |  |  |  | ROZPOCET | 0 | 0 | 0 | 0 | 0 | 2 | 0 | 4 | 337007739
|  | VV |  | "predpoklad do 15 km" 62,29*14 |  | 872.06 | [12 empty] | VV | 2 | 2 | True | 0 | ROZPOCET
| 27 | K | 979089012.S | Poplatok za skladovanie - betón, tehly, dlaždice (17 01) ostatné | t | 56.265 |  | 0 |  |  | znížená |  | 0 | 0 | 0 | 0 | 0 | 4 | K | 2 |  |  |  | ROZPOCET | 0 | 0 | 0 | 0 | 0 | 2 | 0 | 4 | 1895907987
|  | VV |  | "základy + betónový múrik oplotenia" 25,575*2,2 |  | 56.265 | [12 empty] | VV | 2 | 2 | True | 0 | ROZPOCET
|  | D | 99 | Presun hmôt HSV |  |  |  | 0 |  |  |  |  | 0 |  | 0 |  | 0 | 1 | D | 1 |  |  |  | ROZPOCET | [6 empty] | 0
| 28 | K | 998151111.S | Presun hmôt pre obj.8152, 8153,8159,zvislá nosná konštr.z tehál,tvárnic,blokov výšky do 10 m | t | 403.049 |  | 0 |  |  | znížená |  | 0 | 0 | 0 | 0 | 0 | 4 | K | 2 |  |  |  | ROZPOCET | 0 | 0 | 0 | 0 | 0 | 2 | 0 | 4 | 1378500573
|  | D | PSV | Práce a dodávky PSV |  |  |  | 0 |  |  |  |  | 0 |  | 0 |  | 6.025 | 2 | D | 0 |  |  |  | ROZPOCET | [6 empty] | 0
|  | D | 767 | Konštrukcie doplnkové kovové |  |  |  | 0 |  |  |  |  | 0 |  | 0 |  | 6.025 | 2 | D | 1 |  |  |  | ROZPOCET | [6 empty] | 0
| 29 | K | 767914830.S | Demontáž oplotenia rámového na oceľové stĺpiky, výšky nad 1 do 2 m, -0,050t | m | 120.5 |  | 0 |  |  | znížená |  | 0 | 0 | 0 | 0.05 | 6.025 | 16 | K | 2 |  |  |  | ROZPOCET | 0 | 0 | 0 | 0 | 0 | 2 | 0 | 16 | -1891159655
|  |  | VRN |  |  |  |  | 0
|  |  |  | Ostatné nešpecifikované práce a a dodávky |  |  |  | 0
| 30 | K |  | Zariadenie staveniska + oplotenie staveniska | ks | 1 |  | 0