## Príloha č. 1
1
1 | Pokyny k vyplneniu: Vypĺňajú sa žlto vyznačené polia !!!
1
1
1 | Kúpna zmluva - Príloha č.1
1
1 | Technická špecifikácia predmetu zmluvy
1
1
1 | Názov predmetu: |  | Samochodný postrekovač | [6 empty] | Počet kusov: | 1
1
1 | Vymedzenie častí |  |  | Opis / Technická špecifikácia - požadované technické parametre |  | Číselný údaj / Hodnota / Charakteristika parametra - požadovaná hodnota parametra |  | Merná jednotka | Parametre navrhovanej technológie - navrhovateľ vyplní konkrétnu hodnotu parametra ním navrhovanej technológie (hodnota/číselný údaj a podobne podľa zadania) | Názov výrobcu | Typové označenie
1 | Samochodný postrekovač |  |  | Výkon motora |  | min. 230 |  | HP | hodnota:
1 |  |  |  | Palivová nádrž |  | min. 300 |  | L | hodnota:
1 |  |  |  | Svetlá výška podvozka min. |  | 160 |  | cm | hodnota:
1 |  |  |  | Rozchod kolies min. |  | 225 |  | cm | hodnota:
1 |  |  |  | Riadenie všetkých 4 kolies |  | áno |  | - | áno/nie:
1 |  |  |  | Min. šírka kolies |  | 380 |  | mm | hodnota:
1 |  |  |  | LED osvetlenie kabíny |  | áno |  | - | áno/nie:
1 |  |  |  | Min. objem hlavnej nádrže |  | 5000 |  | L | hodnota:
1 |  |  |  | Min. objem preplachovej nádrže |  | 400 |  | L | hodnota:
1 |  |  |  | Min. výkon membránového čerpadla |  | 300 |  | L/min | hodnota:
1 |  |  |  | Filtrácia |  | min. 3 stupňová |  | - | hodnota:
|  |  |  | Min. záber ramien |  | 24 |  | m | hodnota:
1 |  |  |  | Automaticky vypínané postrekové sekcie |  | áno |  | - | áno/nie:
1 |  |  |  | Automatické riadenie ramien ultrazvuk. senzormi |  | áno |  | - | áno/nie:
1 |  |  |  | LED osvetlenie ramien |  | áno |  | - | áno/nie:
1 |  |  |  | Vzduchová asistencia postreku |  | áno |  | - | áno/nie:
1 |  |  |  | Min. počet ventilátorov vzduchovej asistencie |  | 1 |  | ks | hodnota:
1 |  |  |  | Automatické prepínanie dýz v držiaku |  | áno |  | - | áno/nie:
1 | Ďalšie súčasti hodnoty obstarávaného zariadenia |  | Doprava na miesto realizácie | - | - | áno |  | - | áno/nie: | - | -
1 |  |  | Montáž a inštalácia zariadenia a uvedenie do prevádzky | - | - | áno |  | - | áno/nie: | - | -
1
1 | Pozn.: V prípade, že v rámci opisu predmetu bol použitý konkrétny výrobca, výrobný postup, značka, patent, typ, krajina, oblasť alebo miesto pôvodu alebo výroby, môže uchádzač predložiť ponuku i na technický a funkčný ekvivalent.
1
1
1
1 |  | Miesto:
1
1 |  | Dátum:
1 | [6 empty] | podpis a pečiatka navrhovateľa