## Hárok1
ŠPECIFIKÁCIA PREDMETU ZÁKAZKY
IDENTIFIKAČNÉ ÚDAJE UCHÁDZAČA:
Názov:
Sídlo:
IČO:
IČ DPH:
Kontaktná osoba:
Telefón:
E-mail:
TRAKTOR - počet ks: 1
Obchodné meno výrobcu:
Názov/ typové označenie výrobku:
Požadované parametre: |  |  |  |  | Cena bez DPH
MOTOR:
Výkon motora |  |  | min. 41 kW / 56 hp
Počet valcov |  |  | min. 4
Predhrev nasávaného vzduchu
Krútiaci moment |  | min. 244 Nm pri 1400 ot./ min.
Objem motora | od 3300 cm |  | do 3400 cm3
Elektronické vstrekovanie Common Rail (alebo ekvivalent)
Plnenie emisnej normy |  |  | min. STAGE V
Systém riešenia emisií ATS
Palivová nádrž |  |  | min. 90 l
Servisný interval výmeny motorového oleja |  |  | min. 600 Mth
PREVODOVKA:
Rýchlosť |  |  | min. 40 km/h
Počet prevodových stupňov vpred/vzad |  |  | min. 12/12
Reverzácia vpred/vzad powershutle
Počet otáčok vývodového hriadeľa |  |  | 540/540 E
Servisný interval výmeny prevodového oleja |  |  | min. 1200 Mth
NÁPRAVA:
Pohon – elektrohydraulické zapínanie pod zaťažením
Predná náprava so samosvorným diferenciálom
Mechanicky ovládaná uzávierka zadného diferenciálu
Hydraulické čerpadlo pre riadenie |  |  | min. 27,5 l/min
Dynamické predné blatníky
Uhol natočenia kolies |  |  | min. 55 stupňov
HYDRAULICKY SYSTÉM:
Hydraulické čerpadlo o výkone |  |  | min. 47,5 l/min
Zdvíhacia kapacita zadného TBZ |  |  | min. 2150 kg
Počet vonkajších okruhov |  |  | min. 3 mechanické
Mechanická regulácia závesu /MDC/
KABÍNA:
Komfortná kabína s klimatizáciou a kúrením a filtráciou nasávaného vzduchu
Vzduchom odpružené sedadlo s lakťovou opierkou s možnosťou otáčania o 15 stupňov
Sedačka spolujazdca s bezpečnostným pásom
Veľké strešné okno
Stierač s ostrekovačom
Svetlá |  |  | 4 predné + 2 zadné
PRÍSLUŠENSTVO:
Automatický etážový záves
Dvojokruhové vzduchové brzdy
Predné závažie |  |  | min. 300 kg
PNEUMATIKY:
Predné 360/70 R20 pevné disky
Zadné 420/70 R30 stavitelné disky
ROZMERY:
Šírka: | min. 2196 mm |  | max. 2201 mm
Výška: | min. 2492 mm |  | max. 2497 mm
Dĺžka: | min. 4094 mm |  | max. 4099 mm
Maximálna hmotnosť: |  |  | 4800 kg
DIGITALIZÁCIA:
Telematika v stroji
ČELNÝ NAKLADAČ - počet ks: 1
Obchodné meno výrobcu:
Názov/ typové označenie výrobku:
Požadované parametre: |  |  |  |  | Cena bez DPH
Doporučený výkon traktora (hp): |  |  | od 56 | do 100
Výkon čerpadla (l / min): |  |  | min. 50
Doba zdvihu ramien (s): |  |  | 5
Doba zaklopenia lopaty (s): |  |  | 1.5
Doba vyklopenia lopaty (s): |  |  | 1.7
Hmotnosť nakladača bez príslušenstva (kg): |  |  | min. 355
Max. zdvíhacia kapacita na spodnej úrovni (kg): |  |  | min. 1960
Max. zdvíhacia kapacita na hornej úrovni (kg): |  |  | min. 1410
Užitočné zaťaženie na spodnej úrovni (kg): |  |  | min. 1860
Užitočné zaťaženie na hornej úrovni (kg): |  |  | min. 1340
Max. trhacia sila vyklápacieho mechanizmu (kg): |  |  | min. 2360
Max. výška v osi čapu (mm): |  |  | min. 3760
Nakladacia výška v spodnej hrane lopaty (mm): |  |  | min. 3550
Nakladacia výška na hrane sklopenej lopaty (mm): |  |  | min. 2710
Dosah nakladača pri sklopenej lopate (mm): |  |  | min. 700
Dosah nakladača pod úroveň traktora (mm): |  |  | min. 210
Lopata šírka |  |  | min. 1,6 m
Paletizačné vidly
TRAKTOROVÝ NÁVES - počet ks: 1
Obchodné meno výrobcu:
Názov/ typové označenie výrobku:
Požadované parametre: |  |  |  |  | Cena bez DPH
Technické parametre podvozku:
Jednonápravový traktorový náves – náprava odpružená listovými perami
Ťažné oje s pripojením do spodného alebo horného závesu – typ koncovky podľa objednávky
Odstavná podpera návesu – pevná mechanická
Elektroinštalácia 12V
Kolesá – jednomontáž
Max. povolená rýchlosť |  |  | 40 km/h
Kapacita zdvihu |  |  | min. 5 500 kg
Výška háku |  |  | min. 1 000 mm
Odporúčaná dĺžka kontajnerov 3 200 – 3 500 mm
Ovládanie nosiča z kabíny traktora, pákami hydraulického okruhu traktora
Istenie mylnej operácie obsluhy
Mechanické istenie kontajnera nájazdovými tŕňmi
Pohon nosiča je od hydraulického okruhu traktora
Nakladacie a sklápacie rameno osadené sklopným hákom
Všetky čapy zušľachtené pre zvýšenie tvrdosti povrchu a zachovanie pevnosti a húževnatosti jadra
Istenie kontajnera min. dva nájazdové tŕne do ktorých automaticky zaklesnú segmenty v nosnom ráme kontajnera
Nakladací hák osadený automatickou poistkou proti samovoľnému vypadnutiu kontajnera
Okruhy všetkých hydraulických valcov sú osadené riadiacimi ventilmi a zámkami
Hydraulické istenie mylnej operácie obsluhy
Ovládanie pákami hydraulického okruhu traktora
Zvuková signalizácia odisteného kontajnera (ak je súčasťou výbavy hydraulické istenie)
Elektroinštalácia 12V
Obrysové a koncové svetlá podľa požiadavky vyhlášky
Zadný výstražný trojuholník označujúci pomalé vozidlo
KONTAJNER - počet ks: 1
Obchodné meno výrobcu:
Názov/ typové označenie výrobku:
Požadované parametre: |  |  |  |  | Cena bez DPH
Hákový kontajner otvorený, objem |  |  | min. 7,5 m3
Výška háku 1000mm, podvozok INP120/1060 mm
Rozmer ložnej plochy |  | min. 3500x1700x1250 mm
Celkové rozmery |  | min. 3700x1800x1450 mm
Podlaha plech |  | min. 3mm, bočne steny
Predné a zadné čelo plech |  |  | min. 2 mm
Napojenie podlaha/stena | min. 45st. zošikmenie alebo 90st.
Pevné boky
Zadné čelo dvojkrídlové vráta
Po obvode háčiky na upevnenie plachty/siete
Všetky pohyblivé časti vybavené mazničkou
4x oko na upevnenie nákladu
Nosnosť |  |  | min. 6000 kg
MULČOVAČ STRANOVÝ - počet ks: 1
Obchodné meno výrobcu:
Názov/ typové označenie výrobku:
Požadované parametre: |  |  |  |  | Cena bez DPH
Pracovný záber: |  |  | min. 170 cm
Posun stroja: |  |  | min. 140 cm
Počet remeňov: |  |  | min. 4
Počet otáčok: |  |  | min. 540 ot./min.
Počet kladív: |  |  | min.16
Výkon traktora: |  |  | min. 55-80 hp
Hmotnosť stroja: |  |  | min. 520 kg
Vybavenie stroja:
Technológia Low Vib
Hydraulický bočný a vertikálny pohyb
Mechanické istenie proti nárazu
Robustné bezpečnostné plazy
Zosilnená ochrana prevodovky
Volnobežka súčasť prevodovky
Účelové protiostrie prišrobované v dvoch radách
Ochrana gumovým krytom
Nastaviteľná rýchlosť všetkých hydraulických pohybov
Kardan Walterscheid - 2x dvojitý kĺb
OSOBITNÉ POŽIADAVKY NA PLNENIE:
Stroje nové.
Vrátane zaškolenia min. 2 osôb v rozsahu min. 1 hodiny.
Záruka 24 mesiacov od uvedenia do prevádzky.
Suma celkom bez DPH: |  |  |  |  | 0
DPH: |  |  |  |  | 0
Suma celkom s DPH: |  |  |  |  | 0
Potvrdzujem, že nami vypracovaná cenová ponuka zodpovedá cenám obvyklým v danom mieste a čase.
V
Dňa
Meno a priezvisko a podpis oprávnenej osoby: