## Príloha č. 1
1
1 | Pokyny k vyplneniu: Vypĺňajú sa žlto vyznačené polia !!!
1
1 | [10 empty] | Príloha č. 1:
1 | Výzva na predloženie ponúk - prieskum trhu
1
1 | Podrobný technický opis a údaje deklarujúce technické parametre dodávaného predmetu
1
1
1 | Názov predmetu: |  | Mobilné zariadenie na kŕmenie teliat | [6 empty] | Počet kusov: | 1
1
1 | Vymedzenie častí |  |  | Opis / Technická špecifikácia - požadované technické parametre |  | Číselný údaj / Hodnota / Charakteristika parametra - požadovaná hodnota parametra |  | Merná jednotka | Parametre navrhovanej technológie - navrhovateľ vyplní konkrétnu hodnotu parametra ním navrhovanej technológie (hodnota/číselný údaj a podobne podľa zadania) | Názov výrobcu | Typové označenie
1 | Mobilné zariadenie s pohonom na kŕmenie teliat |  |  | Hlavný zdroj napájania |  | 400 |  | V | hodnota:
1 |  |  |  | Výkon ohrevu min. |  | 6 |  | kW | hodnota:
1 |  |  |  | Výkon mixéra min. |  | 250 |  | W | hodnota:
1 |  |  |  | Výkon čerpadla min. |  | 40 |  | L/min. | hodnota:
1 |  |  |  | Ochrana pri vstupe min. |  | 54 |  | IP | áno/nie:
1 |  |  |  | Počet rýchlostí elektrického pohonu min. |  | 2 |  | ks | hodnota:
1 |  |  |  | Počet nafukovacích pneumatík |  | 4 |  | ks | hodnota:
1 |  |  |  | Šírka zadných pneumatík min. |  | 260 |  | mm | hodnota:
1 |  |  |  | Šírka predných pneumatík min. |  | 400 |  | mm | hodnota:
1 |  |  |  | Požadovaný objem tanku na mliečnu kŕmnu zmes min. |  | 260 |  | L | hodnota:
1 |  |  |  | Šírka zariadenia max. |  | 80 |  | cm | hodnota:
|  |  |  | Výška zariadenia max. |  | 140 |  | cm | hodnota:
|  |  |  | Dĺžka zariadenia max. |  | 135 |  | cm | hodnota:
1 | Komponenty mobilného zariadenia |  |  | Poklop s rukoväťou (rukoväť slúži aj na zaistenie poklopu) |  | áno |  | - | áno/nie:
1 |  |  |  | Ovládací panel s vodeodolnou úpravou pre nastavenie krmej dávky, rýchlosti spustenia dezinfekčného cyklu, ohrevu, LED svetla |  | áno |  | - | áno/nie:
1 |  |  |  | Pevné riadidlá pre tlačenie zariadenia |  | áno |  | - | áno/nie:
1 |  |  |  | Výpustný ventil v spodnej časti zariadenia na kompletné vyprázdnenie tanku |  | áno |  | - | áno/nie:
1 |  |  |  | Mechanická parkovacia brzda na zadnom kolese |  | áno |  | - | áno/nie:
1 |  |  |  | Odstredivý mixér 230 V s výkonom min. |  | min. 250 |  | W | hodnota:
1 |  |  |  | Tenzometrický senzor na dne tanku |  | áno |  | - | áno/nie:
|  |  |  | Predné LED svetlo |  | áno |  | - | áno/nie:
|  |  |  | Teplotný senzor pre blokovanie ohrevu ak je tank prázdny |  | áno |  | - | áno/nie:
|  |  |  | Automatická funkcia čistenia a dezinfekcie |  | áno |  | - | áno/nie:
|  |  |  | Elektrický pohon poháňaný nabíjateľnou batériou |  | áno |  | - | áno/nie:
|  |  |  | Elektrické dávkovacie rameno poháňané nabíjateľnou batériou |  | áno |  | - | áno/nie:
1 |  |  |  | Diaľkové ovládanie |  | áno |  | - | áno/nie:
1 |  |  |  | Funkcia ohrevu, miešania a chladenia mlieka, alebo mliečnej zmesi |  | áno |  | - | áno/nie:
|  |  |  | Funkcia výpočtu presnej koncentrácie a času prípravy kŕmnej zmesi |  | áno |  | - | áno/nie:
|  |  |  | Automatická stabilizácia rýchlosti pohonu pri preprave mliečnej kŕmnej zmesi v svahovitom teréne |  | áno |  | - | áno/nie:
|  |  |  | Senzor BRIX |  | áno |  | - | áno/nie:
1 | Ďalšie súčasti hodnoty obstarávaného zariadenia |  | Doprava na miesto realizácie | - | - | áno |  | - | áno/nie: | - | -
1 |  |  | Montáž a inštalácia zariadenia a uvedenie do prevádzky | - | - | áno |  | - | áno/nie: | - | -
1
1 | Pozn.: V prípade, že v rámci opisu predmetu bol použitý konkrétny výrobca, výrobný postup, značka, patent, typ, krajina, oblasť alebo miesto pôvodu alebo výroby, môže uchádzač predložiť ponuku i na technický a funkčný ekvivalent.
1
1
1
1 |  | Miesto:
1
1 |  | Dátum:
1 | [6 empty] | podpis a pečiatka navrhovateľa
1