## Špecifikácia + Cenová ponuka
Príloha č. 1 Výzvy na predkladanie ponúk za účelom stanovenia predpokladanej hodnoty zákazky
Názov obstarávateľa: | EQUUS a.s.
Sídlo obstarávateľa: | Hviezdna 38 821 06 Bratislava
IČO: | 36263605
Názov predmetu zákazky: | Obstaranie postrekovaču pre ŠRV v spoločnosti EQUUS a.s.
ŠPECIFIKÁCIA TECHNICKÝCH PARAMETROV
Názov technológie: | Postrekovač
Počet kusov: | 1
Názov výrobcu: | uveďťe názov výrobcu
Typ výrobku: | uveďťe typ výrobku
Špecifikácia zadefinovaná obstarávateľom |  |  |  |  | Špecifikácia ponúkanej technológie
Technické údaje | MJ | Požadované parametre |  |  | Parametre ponúkanej technológie
|  | Min. | Max. | Presne | Min. | Max. | Presne
Pracovný záber ramien | m | 36
Objem nádrže na postrek | l | 6000
Počet sekcií | ks | 18
Výkon čerpadla postreku | l/min | 900
Elektrické kohúty na riadenie nasávacej a výtlačnej strany |  |  |  | áno
Pneumatiky 420/95 R50 |  |  |  | áno
Rozchod kolies | mm | 2250
Svetlá výška | mm | 1300
Nádrž na čistú vodu | l | 650
Výkon motora postrekovača | kW | 220
Horizontálne a vertikálne tlmenie ramien |  |  |  | áno
Pojazd riadený cez pedál a joystick |  |  |  | áno
Systém ISOBUS |  |  |  | áno
Pojazdová rýchlosť 50 km/h |  |  |  | áno
7-dielne sútyčia |  |  |  | áno
Vedenie ramien pomocou ultrazvukových snímačov |  |  |  | áno
Možnosť stiekania na 24 m |  |  |  | áno
Počet ultrazvukových snímačov | ks | 6
Kamera | ks | 2
LED svetlomet na osvetlenie predpolia sútyčia |  |  |  | áno
LED svetlomet na strednej časti sútyčia |  |  |  | áno
Cudzia plniaca prípojka vpredu |  |  |  | áno
Filtrovanie pre kabínu Kat. IV |  |  |  | áno
Automatické spínanie dýz resp. kombinácie dýz podľa dávky a pojazdovej rýchlosti |  |  |  | áno
Rozdelenie držiakov dýz každých 25 cm
Minimálny počet dýz každých 50 cm | ks | 4
Stanovisko vodiča terminál (vrátane SectionControl) |  |  |  | áno
Nádoba vyplachovacieho vpustu z ušľachtilej ocele |  |  |  | áno
Telemetria stroja - sledovanie stroja v reálnom čase |  |  |  | áno
Ostatné náklady
Doprava na miesto dodania |  |  |  | Áno
Skúšky a revízie |  |  |  | Áno
Zaškolenie pracovníkov |  |  |  | Áno
CENOVÁ PONUKA | MJ | Počet | Cena za ks bez DPH | DPH | Cena za ks s DPH | Celková cena bez DPH | DPH | Celková cena s DPH
Postrekovač | ks | 1 |  | 0 | 0 | 0 | 0 | 0
SPOLU | - | - | - | - | - | 0 | 0 | 0
Predpokladaná lehota dodania od vyzvania na plnenie: | .................. | mesiacov
Názov hospodárskeho subjektu: | ........................................................................
Sídlo: | .......................................................................
IČO: | .......................................................................
IČ DPH: | .......................................................................
v prípade, že nie ste plátcom DPH, uveďte túto skutočnosť
V ................................................, dňa ..............................................
.................................................................
podpis zástupcu hospodárskeho subjektu