## Hárok1
Príloha č. 1 Technická špecifikácia
Technické vybavenie živočíšnej výroby pre projekt:
"Zvýšenie efektivity živočíšnej výroby"
Subjekt predkladajúci cenovú ponuku | (subjekt vyplňa iba žlté polia)
Obchodné meno:
Sídlo:
IČO:
DIČ:
Kontakt:
Platca DPH:
Osobný automobil
Značka a typ zariadenia
Parameter | Požiadavka | Ponuka: Dodávateľ uvedie podľa charakteru požiadavky konkrétnu hodnotu alebo Ano/ Nie
|  | Ano | Nie
Ťažné zariadenie | min. 2250 kg
Výkon | min. 140kW
Počet válcov | 4
Palivo | nafta
Pohon 4 x4
Automatická prevodovka
Razvor | min. 275 cm
Objem batožinového priestoru | min. 630 l
Systém monitorovania okolia vozidla | 4 kamery (360°)
Asistent zmeny jazdného pruhu
Asistent udržiavania v jazdnom pruhu
Parkovací asistent- priečne a pozdlžne
Adaptívny tempomat do 210 km/hod
Multifunkčný volant s radením pod volantom
Nezávislé kúrenie s DO
Trojzonova automatická klimatizácia
Vyhrievané predné a zadné vonkajšie sedadlá
Dojazdová rezerva
Záruka | min. 24 mesiacov
Cena bez DPH |  | 0
DPH |  | 0
Cena s DPH |  | 0