## Wydruk zestawienia
Załącznik nr 5
Instalacja C.O. - zestawienie materiałów
Lp. | Nazwa, Wielkość | Ilość, jedn.
1 | Rura C.O. z miedzi Dz15x1,0 | 50,0 m
2 | Otulina PU o grubości 20 mm | 50,0 m
3 | Grzejnik lewy zintegrowany - V&N COSMO zaworowy H=300 mm, L=2600 mm, D=105 mm | 1 szt.
4 | Grzejnik prawy zintegrowany - V&N COSMO zaworowy H=300 mm, L=2600 mm, D=105 mm | 1 szt.
5 | Głowice termostatyczne Danfoss z ogr. nastawy 16 oC | 2 szt.
Instalacja C.O. - wykaz prac
6 | Montaż proj. grzejników wraz z doprowadzeniem zasilania | 2 szt.
7 | Demontaż wraz z przeniesieniem istn. grzejników | 2 szt.
8 | Wykonanie włączenia do istn. instalacji C.O. | 2 szt.
9 | Przeprowadzenie próby szczelności oraz zaizolowanie rurociągów | -
10 | Wykonanie regulacji hydraulicznej i korekty nastaw na istn. grzejnikach | do ustalenia na budowie
11 | Wykonanie przeglądu istn. instalacji C.O. wraz z płukaniem | 1 kpl.
Instalacja wodna - zestawienie materiałów
12 | Zawór czerpalny - zimna woda | 1 szt.
13 | Rura do wody z PE-x Dz16x2,2 (materiał do ustalenia na budowie) | ok. 5,0 m
14 | Zawór odcinający prosty Dn15 | 1 szt.
Instalacja wodna - wykaz prac
15 | Doprowadzenie wody do zaworu czerpalnego | 1 pkt.
16 | Włączenie do istn. instalacji wodnej na kondygnacji parteru | 1 szt.
17 | Przeprowadzenie próby szczelności | 1 szt.
Instalacja wentylacji - zestawienie materiałów
18 | Nawiewniki okienne EMM.HP firmy Aereco | 9 szt.
19 | Wentylator wyciągowy Silent 300 firmy Venture Industries | 1 szt.
20 | Kratki metalowe z siatką Ø160 | 3 szt.
Instalacja wentylacji - wykaz prac
21 | Montaż nawiewników okiennych do ram okien | 9 szt.
22 | Montaż wentylatora wyciągowego do istn. komina + dopasowanie do ew. zabudowy | 1 szt.
23 | Montaż kratek wentylacyjnych z siatką do podbitki | 3 szt.
24 | Przegląd kominiarski istniejących kominów wraz z czyszczeniem | 1 kpl.
Instalacja klimatyzacji - zestawienie materiałów
25 | Jednostki wew. VRF typ: AUXB018GLEH firmy Fujitsu | 4 szt.
26 | Jednostka zew. VRF typ: AJY072LELDH firmy Fujitsu | 1 szt.
27 | Przewody instalacji freonowej Cu 3/4" | 25,0 m
28 | Przewody instalacji freonowej Cu 3/8" | 25,0 m
29 | Przewody instalacji freonowej Cu 1/2" | 18,0 m
30 | Przewody instalacji freonowej Cu 1/4" | 18,0 m
31 | Izolacja rury chłodniczej z PE gr. 10 mm | 86,0 m
32 | Czynnik chłodniczy R410A | 7,0 kg
33 | Rura PVC instalacji skroplin DN 32 | 11,0 m
34 | Rura PVC instalacji skroplin DN 25 | 15,0 m
35 | Rurka ciśnieniowa odprowadzenia skroplin Ø10 | 4,0 m
Instalacja klimatyzacji - wykaz prac
36 | Montaż jednostek wew. VRF typ: kasetonowy wraz z instalacją chłodniczą i odprowadzeniem skroplin | 4 szt.
37 | Montaż jednostki zew. VRF na ścianie budynku wraz z instalacją chłodniczą | 1 szt.
38 | Demontaż istn. jedn. zew. split i montaż w nowej lokalizacji | 2 szt.
39 | Przebudowa instalacji chłodniczej zasilającej istn. jednostki wew. Split | 2 kpl.
40 | Włączenie proj. instalacji skroplin do istn. instalacji | 1 szt.
41 | Badanie szczelności instalacji, wykonanie próżni, napełnienie czynnikiem chłodniczym | 3 kpl.
42 | Wykonanie przeglądu istniejącej instalacji klimatyzacji wraz z czyszczeniem | 2 kpl.
Kanalizacja deszczowa - zestawienie materiałów
43 | Rynny dachowe Ø200 | 35,0 m
44 | Rury spustowe Ø150 | 25,0 m
45 | Rewizje czyszczakowe | 5 szt.
Kanalizacja deszczowa - wykaz prac
46 | Montaż proj. rynien i rur spustowych wraz z czyszczakami | 5 kpl. (do ustalenia na budowie)
47 | Wymiana uszkodzonych rynien i rur spustowych | do ustalenia na budowie
48 | Regulacja istn. orynnowania dachu - wzmocnienie mocowań | do ustalenia na budowie
Powyższe zestawienie materiałów służy jedynie do celów kosztorysowych i nie może być jedyną podstawą do zakupu materiału przez Wykonawcę. Kształtki wg. technologii robót.