## Príloha č.1
Príloha č. 1 Cenová ponuka - technická špecifikácia
Názov zákazky: | Univerzálny príves na balíky plošinový
Uchádzač vypĺňa zelené polia
Názov obstarávateľa: | AGRO MERNÍK, s.r.o.
Sídlo: | Merník 179, 094 23 Merník
IČO: | 36497908
Názov uchádzača:
Sídlo:
IČO:
DIČ:
IČ DPH:
Platiteľ DPH: | áno / nie (nehodiace sa preškrtnúť)
Štatutárny orgán:
(meno, priezvisko, funkcia)
Kontaktné údaje:
(meno, priezvisko, telefónne číslo, email)
Názov výrobcu:
Typové označenie:
Predmet zákazky |  | Požadovaný parameter | Požiadovaná hodnota parametra | Uveďte skutočné technické parametre s vyjadrením či uchádzač spĺňa alebo nespĺňa parametre - uviesť "áno" / "nie" a v prípade číselnej hodnoty uviesť skutočnú číselnú hodnotu - konkrétne číslo
Univerzálny príves na balíky plošinový - 1 ks |  | Nosnosť (kg) minimálne | 13500
|  | Dĺžka ložnej plochy (m) min - max | 9 - 12
|  | Počet náprav 3 ks | áno
|  | Šírka pneumatík (mm) minimálne | 450
|  | Možnosť vysunutia zadnej steny a tým predlženie ložnej plochy | áno
|  | Predná náprava na točni | áno
|  | Predná a zadná zábrana | áno
|  | Tiahlo oko 40 mm | áno
|  | Dvojokruhové brzdy | áno
|  | Zákonné osvetlenie | áno
Predmet zákazky |  | Jednotková cena v EUR bez DPH | Počet ks | Cena celkom v EUR bez DPH
Univerzálny príves na balíky plošinový |  |  | 1
DPH 20 %
Cena celkom v EUR vrátane DPH
Uvedená cena predmetu zákazky zahŕňa všetky náklady spojené s plnením zákazky (doprava, vyloženie predmetu zákazky, balenie,
správne a iné poplatky, clo, montáž, spustenie do prevádzky, odskúšanie, zaškolenie obsluhy).
Čestne prehlasujeme, že akceptujeme všetky požiadavky obstarávateľa uvedené vo Výzve a jej prílohe a tieto požiadavky sme zahrnuli do predloženej cenovej ponuky.
Potvrdzujeme, že vypracovaná cenová ponuka zodpovedá cenám obvyklým v danom mieste a čase.
Dátum: |  |  | ......................................................................................
Miesto: |  |  | podpis a pečiatka uchádzača resp.
oprávnenej osoby*
*Podpis uchádzača, jeho štatutárneho orgánu alebo iného zástupcu uchádzača, ktorý je oprávnený konať v mene uchádzača a pečiatka