## Príloha č.1
Príloha č. 1 Cenová ponuka - technická špecifikácia
Názov zákazky: | Voz na prepravu živých zvierat
Uchádzač vypĺňa zelené polia
Názov obstarávateľa: | AGRO MERNÍK, s.r.o.
Sídlo: | Merník 179, 094 23 Merník
IČO: | 36497908
Názov uchádzača:
Sídlo:
IČO:
DIČ:
IČ DPH:
Platiteľ DPH: | áno / nie (nehodiace sa preškrtnúť)
Štatutárny orgán:
(meno, priezvisko, funkcia)
Kontaktné údaje:
(meno, priezvisko, telefónne číslo, email)
Názov výrobcu:
Typové označenie:
Predmet zákazky |  | Požadovaný parameter | Požiadovaná hodnota parametra | Uveďte skutočné technické parametre s vyjadrením či uchádzač spĺňa alebo nespĺňa parametre - uviesť "áno" / "nie" a v prípade číselnej hodnoty uviesť skutočnú číselnú hodnotu - konkrétne číslo
Voz na prepravu živých zvierat - 1 ks |  | Ložná dĺžka (mm) min. - max. | 6 300 - 6 700
|  | Max. hmotnosť podľa COC (kg) min. - max. | 9 000 - 10 000
|  | Počet náprav (ks) | 1
|  | Počet vnútorných prepážok na oddelenie zvierat (ks) minimálne | 1
|  | Svetlá výška podvozku (mm) minimálne | 400
|  | Plocha podlahy (m²) minimálne | 14.5
|  | Výška bočných výplní (mm) minimálne | 1 300
|  | Krycia plachta | áno
|  | Impregnovaná drevená podlaha -hrúbka (mm) minimálne | 45
|  | Protišmykové gumené matrace - hrúbka (mm) minimálne | 14
|  | Dvojkrídlové zadné dvere, zaisťovanie v 3 bodoch | áno
|  | Vzduchové brzdy | áno
|  | Mechanická odstavná noha | áno
|  | Vnútorná prepážka, 1-dielna | áno
|  | Dopravné osvetlenie | áno
|  | Predné dvere (mm) minimálne | 850
|  | Vnútorné blatníky s výškou (mm) minimálne | 1100
|  | Parkovacia brzda | áno
|  | Hydraulické polohovanie podvozku | áno
|  | Naháňacie zábrany | áno
Predmet zákazky |  | Jednotková cena v EUR bez DPH | Počet ks | Cena celkom v EUR bez DPH
Voz na prepravu živých zvierat |  |  | 1
DPH 20 %
Cena celkom v EUR vrátane DPH
Uvedená cena predmetu zákazky zahŕňa všetky náklady spojené s plnením zákazky (doprava, vyloženie predmetu zákazky, balenie,
správne a iné poplatky, clo, montáž, spustenie do prevádzky, odskúšanie, zaškolenie obsluhy).
Čestne prehlasujeme, že akceptujeme všetky požiadavky obstarávateľa uvedené vo Výzve a jej prílohe a tieto požiadavky sme zahrnuli do predloženej cenovej ponuky.
Potvrdzujeme, že vypracovaná cenová ponuka zodpovedá cenám obvyklým v danom mieste a čase.
Dátum: |  |  | ......................................................................................
Miesto: |  |  | podpis a pečiatka uchádzača resp.
oprávnenej osoby*
*Podpis uchádzača, jeho štatutárneho orgánu alebo iného zástupcu uchádzača, ktorý je oprávnený konať v mene uchádzača a pečiatka