## Príloha č. 1
1
1 | Pokyny k vyplneniu: Vypĺňajú sa žlto vyznačené polia !!!
1
1 | [10 empty] | Príloha č. 1:
1 | Výzva na predloženie ponúk - prieskum trhu
1
1 | Podrobný technický opis a údaje deklarujúce technické parametre dodávaného predmetu
1
1
1 | Názov predmetu: |  | Baliaca linka na múku s príslušenstvom | [6 empty] | Počet kusov: | 1
1
1 | Vymedzenie častí |  |  | Opis / Technická špecifikácia - požadované technické parametre |  | Číselný údaj / Hodnota / Charakteristika parametra - požadovaná hodnota parametra |  | Merná jednotka | Parametre navrhovanej technológie - navrhovateľ vyplní konkrétnu hodnotu parametra ním navrhovanej technológie (hodnota/číselný údaj a podobne podľa zadania) | Názov výrobcu | Typové označenie
1 | Základné zariadenie |  | Atomatický baliaci stroj | Umožňuje balenie hladkej, polohladkej a hrubej múky |  | áno |  | - | áno/nie:
1 |  |  |  | Požiadavky na rozmery sáčkov - šírka/hĺbka/výška |  | 105 / 65 / 270 |  | mm | hodnota:
1 |  |  |  | Požiadavky na druh papierového obalu - štvorcové dno |  | áno |  | - | áno/nie:
1 |  |  |  | Hmotnosť výrobku v obale |  | 1 |  | kg | hodnota:
1 |  |  |  | Výkon v rozmedzí |  | 18 - 25 |  | balík/min | hodnota:
1 |  |  |  | Obsluha maximálne jedným zamestnancom |  | áno |  | - | áno/nie:
1 |  |  |  | Úplná kompatibilita napojenia na existujúci technologický zásobník MMV 320 od výrobccu ŠENOVKA, s.r.o. vo vlastníctve obstarávateľa |  | áno |  | - | áno/nie:
1 |  |  |  | Zásobník prázdnych vreciek s hlásením pred vyprázdnením |  | áno |  | - | áno/nie:
1 |  |  |  | Pohon a prevodové mechanizmy |  | áno |  | - | áno/nie:
1 |  |  |  | Požadovaná výveva |  | áno |  |  | áno/nie:
1 |  |  |  | Vibračná doska s nastaviteľnou intenzitou vibrovania |  | áno |  | - | áno/nie:
1 |  |  |  | Plniaci karusel 4-dielny s indexovým pohonom, každá stanica má konštrukciu na držanie vrecka a držiaky vreciek majú podtlakové prísavky |  | áno |  | - | áno/nie:
1 |  |  |  | Terminál obsluhy s ovládacími prvkami a zobrazovačmi |  | áno |  | - | áno/nie:
1 | Prídavné zariadenia |  | Technologický zásobník | Objem minimálne |  | 110 |  | liter | hodnota:
1 |  |  |  | Prípojka na odsávanie prachu |  | áno |  | - | áno/nie:
1 |  |  |  | Zaisťuje vyrovnaný prísun výrobku do baliaceho stroja |  | áno |  | - | áno/nie:
1 |  |  | Riadenie prísunu výrobku | Sada hladinoznakov |  | áno |  | - | áno/nie:
1 |  |  |  | Napojenie do riadiaceho systému baliaceho stroja |  | áno |  | - | áno/nie:
1 |  |  | Horizontálna dávkovacia závitovka | Zabezpečuje prísun výrobku do baliaceho stroja |  | áno |  | - | áno/nie:
1 |  |  |  | Závitkovový dopravník s dĺžkou v rozmedzí |  | 09 - 1,1 |  | meter | hodnota:
1 |  |  |  | Napojenie do riadiaceho systému baliaceho stroja |  | áno |  | - | áno/nie:
1 |  |  |  | Pohon |  | áno |  | - | áno/nie:
1 |  |  | Závitkový dávkovač | Elektronické riadenie |  | áno |  | - | áno/nie:
1 |  |  |  | Zásobník z nehrdzavejúcej ocele |  | áno |  | - | áno/nie:
1 |  |  |  | Miešadlo na homogenizáciu výrobku |  | áno |  | - | áno/nie:
1 |  |  |  | Vertikálna dávkovacia závitkovka |  | áno |  | - | áno/nie:
1 |  |  |  | Pohon závitkovky s motorom riadeným frekvenčným meničom |  | áno |  | - | áno/nie:
1 |  |  |  | Klapky pod výpadom zo závitkovky, ktoré sa uzatvoria ihneď po po dosiahnutí potrebnej dávky |  | áno |  | - | áno/nie:
1 |  |  |  | Zapojenie do riadiaceho systému baliaceho stroja |  | áno |  | - | áno/nie:
1 |  |  | Uzatváracia stanica | Krokový mechanizmus: 1. zahnutie vrchu vrecka, 2. nanesenie lepidla (nástrekom alebo odvaľovacím kolieskom?) typu "hot melt", 3. zahnutie vrchu vrecka a zlisovanie pneumaticky ovládanou doskou |  | áno |  | - | áno/nie:
1 |  |  |  | Nastaviteľný úchyt pre pre vrchnú časť vrecka |  | áno |  | - | áno/nie:
1 |  |  |  | Kompatibilná atramentová tlačiareň dátumu - dátumovka ako príslušenstvo k uzatváracej stanici |  | áno |  | - | áno/nie:
1 |  |  |  | Bočné vyformovanie naplneného vrecka do tvaru tehly |  | áno |  | - | áno/nie:
1 |  |  | Elektrické príslušenstvo | Rozvodná skrinka |  | áno |  | - | áno/nie:
1 |  |  |  | Vzájomné prepojenie jednotlivých strojov ako aj elektrických, elektronických súčastí a prvokov automatizácie |  | áno |  | - | áno/nie:
1 |  |  | Pneumatické príslušenstvo | Dodanie všetkých potrebných pneumatických prvkov ako valce, ventily a pod. a ich vzájomných prepojení |  | áno |  | - | áno/nie:
1 | Ďalšie súčasti hodnoty obstarávaného zariadenia |  | Doprava na miesto realizácie | - | - | áno |  | - | áno/nie: | - | -
1 |  |  | Montáž zariadenia a uvedenie do prevádzky | - | - | áno |  | - | áno/nie: | - | -
1
1 | Pozn.: V prípade, že v rámci opisu predmetu bol použitý konkrétny výrobca, výrobný postup, značka, patent, typ, krajina, oblasť alebo miesto pôvodu alebo výroby, môže uchádzač predložiť ponuku i na technický a funkčný ekvivalent.
1
1
1
1 |  | Miesto:
1
1 |  | Dátum:
1 | [6 empty] | podpis a pečiatka navrhovateľa