## Rekapitulace stavby
Export Komplet | [27 empty] | 2.0 | ZAMOK |  |  |  |  | False | False | {68589ffa-da78-4311-9dfe-4d848af21fcb}
[33 empty] | 0,01 | 21
[33 empty] | 0,01 | 15
|  | REKAPITULACE STAVBY | [17 empty] | v --- níže se nacházejí doplnkové a pomocné údaje k sestavám --- v | [11 empty] | Návod na vyplnění | 0,001
|  | Kód: |  |  |  |  | 012021 | [24 empty] | Měnit lze pouze buňky se žlutým podbarvením! 1) na prvním listu Rekapitulace stavby vyplňte v sestavě a) Souhrnný list - údaje o Uchazeči (přenesou se do ostatních sestav i v jiných listech) b) Rekapitulace objektů - potřebné Ostatní náklady 2) na vybraných listech vyplňte v sestavě a) Krycí list - údaje o Uchazeči, pokud se liší od údajů o Uchazeči na Souhrnném listu (údaje se přenesou do ostatních sestav v daném listu) b) Rekapitulace rozpočtu - potřebné Ostatní náklady c) Celkové náklady za stavbu - ceny u položek - množství, pokud má žluté podbarvení - a v případě potřeby poznámku (ta je ve skrytém sloupci) | 0,01
|  | Stavba: |  |  |  |  | Rekonstrukce a zvelebení dvora budovy Českého rozhlasu Hradec Králové | [25 empty] | 0,01
|  | KSO: | [13 empty] | CC-CZ: | [16 empty] | 0,01
|  | Místo: | [13 empty] | Datum: |  | 13. 8. 2021 | [14 empty] | 0,01
0,01
|  | Zadavatel: | [13 empty] | IČ: | [16 empty] | 0,01
[16 empty] | DIČ: | [16 empty] | 0,01
0,01
|  | Uchazeč: | [13 empty] | IČ: |  | Vyplň údaj | [14 empty] | 0,01
|  |  | Vyplň údaj | [12 empty] | DIČ: |  | Vyplň údaj | [14 empty] | 0,01
False
|  | Projektant: | [13 empty] | IČ: | [16 empty] | False
[16 empty] | DIČ: | [16 empty] | True
0,01
|  | Zpracovatel: | [13 empty] | IČ: | [16 empty] | 0,01
|  |  | Ing. Miloš Kudrnovský | [12 empty] | DIČ: | [16 empty] | True
Poznámka:
|  | Cena bez DPH | [13 empty] | 0
[8 empty] | Sazba daně |  |  | Základ daně |  |  |  |  | Výše daně
|  | DPH |  | základní |  |  |  | 21% |  |  | 0 |  |  |  |  | 0
|  |  |  | snížená |  |  |  | 15% |  |  | 0 |  |  |  |  | 0
|  |  |  | zákl. přenesená |  |  |  | 21% |  |  | 0 |  |  |  |  | 0
|  |  |  | sníž. přenesená |  |  |  | 15% |  |  | 0 |  |  |  |  | 0
|  |  |  | nulová |  |  |  | 0% |  |  | 0 |  |  |  |  | 0
|  | Cena s DPH | [6 empty] | v |  |  | CZK |  |  |  | 0
|  | Projektant | [11 empty] | Zpracovatel
|  | Datum a podpis: | [7 empty] | Razítko |  |  |  | Datum a podpis: |  |  | Razítko
|  | Objednavatel | [11 empty] | Uchazeč
|  | Datum a podpis: | [7 empty] | Razítko |  |  |  | Datum a podpis: |  |  | Razítko
REKAPITULACE OBJEKTŮ STAVBY A SOUPISŮ PRACÍ
| Kód: | [6 empty] | 012021
| Stavba: | [6 empty] | Rekonstrukce a zvelebení dvora budovy Českého rozhlasu Hradec Králové
| Místo: | [13 empty] | Datum: |  | 13. 8. 2021
| Zadavatel: | [13 empty] | Projektant: |  |  |  |  | Informatívní údaje z listů zakázek
| Uchazeč: | [13 empty] | Zpracovatel: |  | Ing. Miloš Kudrnovský
| Kód |  |  |  | Popis | [7 empty] | Cena bez DPH [CZK] |  |  |  |  | Cena s DPH [CZK] | Typ | z toho Ostat. náklady [CZK] | DPH [CZK] | Normohodiny [h] | DPH základní [CZK] | DPH snížená [CZK] | DPH základní přenesená [CZK] | DPH snížená přenesená [CZK] | Základna DPH základní | Základna DPH snížená | Základna DPH zákl. přenesená | Základna DPH sníž. přenesená | Základna DPH nulová
| Náklady z rozpočtů | [11 empty] | 0 |  |  |  |  | 0 |  | 0 | 0 | 0 | 0 | 0 | 0 | 0 | 0 | 0 | 0 | 0 | 0 |  | D | 0 | ###NOIMPORT### | IMPORT | {68589ffa-da78-4311-9dfe-4d848af21fcb} | {00000000-0000-0000-0000-000000000000}
/ |  | 01 |  |  |  | Altán | [6 empty] | 0 |  |  |  |  | 0 | STA | 0 | 0 | 0 | 0 | 0 | 0 | 0 | 0 | 0 | 0 | 0 | 0 |  |  | 1 |  | IMPORT | {0e6cd46b-52b6-486d-8ac4-3c1ade004f51} | {68589ffa-da78-4311-9dfe-4d848af21fcb} | 2
/ |  | 02 |  |  |  | Zpevněné plochy a zeleň | [6 empty] | 0 |  |  |  |  | 0 | STA | 0 | 0 | 0 | 0 | 0 | 0 | 0 | 0 | 0 | 0 | 0 | 0 |  |  | 1 |  | IMPORT | {e62bcbd5-2b98-4336-b9c5-b7f86b52d775} | {68589ffa-da78-4311-9dfe-4d848af21fcb} | 2
/ |  | 03 |  |  |  | Ohrazení a brána | [6 empty] | 0 |  |  |  |  | 0 | STA | 0 | 0 | 0 | 0 | 0 | 0 | 0 | 0 | 0 | 0 | 0 | 0 |  |  | 1 |  | IMPORT | {76cc8a47-6b4e-4c6f-a4c8-ac0061b22197} | {68589ffa-da78-4311-9dfe-4d848af21fcb} | 2
/ |  | 04 |  |  |  | Mobiliář | [6 empty] | 0 |  |  |  |  | 0 | STA | 0 | 0 | 0 | 0 | 0 | 0 | 0 | 0 | 0 | 0 | 0 | 0 |  |  | 1 |  | IMPORT | {78df90c2-a896-4d37-adc9-4e401c59d22e} | {68589ffa-da78-4311-9dfe-4d848af21fcb} | 2
|  | 05 |  |  |  | Inženýrské sítě | [6 empty] | 0 |  |  |  |  | 0 | STA | 0 | 0 | 0 | 0 | 0 | 0 | 0 | 0 | 0 | 0 | 0 | 0 |  | D | 1 | ###NOIMPORT### | IMPORT | {0595df4a-d4bc-46fc-b915-2d4f403b0a33} | {68589ffa-da78-4311-9dfe-4d848af21fcb} | 2
/ |  |  | 05a |  |  |  | Vodovod a kanalizace | [5 empty] | 0 |  |  |  |  | 0 | Soupis | 0 | 0 | 0 | 0 | 0 | 0 | 0 | 0 | 0 | 0 | 0 | 0 |  |  | 2 |  | IMPORT | {046500ca-2f45-489a-9520-e1f0cd553c0f} | {0595df4a-d4bc-46fc-b915-2d4f403b0a33}
/ |  |  | 05b |  |  |  | Elektroinstalace | [5 empty] | 0 |  |  |  |  | 0 | Soupis | 0 | 0 | 0 | 0 | 0 | 0 | 0 | 0 | 0 | 0 | 0 | 0 |  |  | 2 |  | IMPORT | {5b3b27e1-f216-4082-8059-4e373e2a4e09} | {0595df4a-d4bc-46fc-b915-2d4f403b0a33}

## 01 - Altán
{0e6cd46b-52b6-486d-8ac4-3c1ade004f51}
2
| KRYCÍ LIST SOUPISU PRACÍ | [7 empty] | v --- níže se nacházejí doplnkové a pomocné údaje k sestavám --- v | [8 empty] | False
Stavba:
Rekonstrukce a zvelebení dvora budovy Českého rozhlasu Hradec Králové
Objekt:
01 - Altán
| KSO: |  |  |  |  | CC-CZ:
| Místo: |  |  |  |  | Datum: | 13. 8. 2021
| Zadavatel: |  |  |  |  | IČ:
DIČ:
| Uchazeč: |  |  |  |  | IČ: | Vyplň údaj
|  | Vyplň údaj |  |  |  | DIČ: | Vyplň údaj
| Projektant: |  |  |  |  | IČ:
DIČ:
| Zpracovatel: |  |  |  |  | IČ:
|  | Ing. Miloš Kudrnovský |  |  |  | DIČ:
Poznámka:
| Cena bez DPH | [5 empty] | 0
|  |  | Základ daně |  |  | Sazba daně | Výše daně
| DPH | základní | 0 |  |  | 21% | 0
|  | snížená | 0 |  |  | 15% | 0
|  | zákl. přenesená | 0 |  |  | 21% | 0
|  | sníž. přenesená | 0 |  |  | 15% | 0
|  | nulová | 0 |  |  | 0% | 0
| Cena s DPH |  |  | v | CZK |  | 0
| Projektant |  |  | Zpracovatel
| Datum a podpis: |  | Razítko | Datum a podpis: |  |  | Razítko
| Objednavatel |  |  | Uchazeč
| Datum a podpis: |  | Razítko | Datum a podpis: |  |  | Razítko
REKAPITULACE ČLENĚNÍ SOUPISU PRACÍ
Stavba:
Rekonstrukce a zvelebení dvora budovy Českého rozhlasu Hradec Králové
Objekt:
01 - Altán
Místo: | [5 empty] | Datum: | 13. 8. 2021
Zadavatel: | [5 empty] | Projektant:
Uchazeč: |  |  | Vyplň údaj |  |  | Zpracovatel: | Ing. Miloš Kudrnovský
Kód dílu - Popis | [6 empty] | Cena celkem [CZK]
Náklady ze soupisu prací | [6 empty] | 0 | [11 empty] | -1
| HSV - Práce a dodávky HSV | [5 empty] | 0
| 1 - Zemní práce | [5 empty] | 0
| 2 - Zakládání | [5 empty] | 0
| 3 - Svislé a kompletní konstrukce | [5 empty] | 0
| 4 - Vodorovné konstrukce | [5 empty] | 0
| 5 - Komunikace pozemní | [5 empty] | 0
| 6 - Úpravy povrchů, podlahy a osazování výplní | [5 empty] | 0
| 997 - Přesun sutě | [5 empty] | 0
| 998 - Přesun hmot | [5 empty] | 0
| PSV - Práce a dodávky PSV | [5 empty] | 0
| 711 - Izolace proti vodě, vlhkosti a plynům | [5 empty] | 0
| 762 - Konstrukce tesařské | [5 empty] | 0
| 764 - Konstrukce klempířské | [5 empty] | 0
| 766 - Konstrukce truhlářské | [5 empty] | 0
| 783 - Dokončovací práce - nátěry | [5 empty] | 0
| VRN - Vedlejší rozpočtové náklady | [5 empty] | 0
| VRN1 - Průzkumné, geodetické a projektové práce | [5 empty] | 0
| VRN3 - Zařízení staveniště | [5 empty] | 0
| VRN7 - Provozní vlivy | [5 empty] | 0
SOUPIS PRACÍ
Stavba:
Rekonstrukce a zvelebení dvora budovy Českého rozhlasu Hradec Králové
Objekt:
01 - Altán
Místo: | [5 empty] | Datum: | 13. 8. 2021
Zadavatel: | [5 empty] | Projektant:
Uchazeč: |  |  | Vyplň údaj |  |  | Zpracovatel: | Ing. Miloš Kudrnovský
PČ | Typ | Kód | Popis | MJ | Množství | J.cena [CZK] | Cena celkem [CZK] | Cenová soustava |  | DPH | J. Nh [h] | Nh celkem [h] | J. hmotnost [t] | Hmotnost celkem [t] | J. suť [t] | Suť Celkem [t]
Náklady soupisu celkem | [6 empty] | 0 |  |  |  |  | 0 |  | 62.5216 |  | 0 |  | D | -1 | [10 empty] | 0
| D | HSV | Práce a dodávky HSV |  |  |  | 0 |  |  |  |  | 0 |  | 56.7589 |  | 0 | 1 | D | 0 |  |  |  | ROZPOCET | [6 empty] | 0
60 | K | 946112112 | Montáž pojízdných věží trubkových/dílcových š do 1,6 m dl do 3,2 m v přes 1,5 do 2,5 m | kus | 1 |  | 0 |  |  | základní |  | 0 | 0 | 0 | 0 | 0 | 4 | K | 1 |  |  |  | ROZPOCET | 0 | 0 | 0 | 0 | 0 | 1 | 0 | 4 | 522799278
61 | K | 946112212 | Příplatek k pojízdným věžím š do 1,6 m dl do 3,2 m v do 2,5 m za první a ZKD den použití | kus | 90 |  | 0 |  |  | základní |  | 0 | 0 | 0 | 0 | 0 | 4 | K | 1 |  |  |  | ROZPOCET | 0 | 0 | 0 | 0 | 0 | 1 | 0 | 4 | 1078747140
| VV |  | 90 |  | 90 | [12 empty] | VV | 1 | 2 | True | 1 | ROZPOCET
62 | K | 946112812 | Demontáž pojízdných věží trubkových/dílcových š přes 0,9 do 1,6 m dl do 3,2 m v přes 1,5 do 2,5 m | kus | 1 |  | 0 |  |  | základní |  | 0 | 0 | 0 | 0 | 0 | 4 | K | 1 |  |  |  | ROZPOCET | 0 | 0 | 0 | 0 | 0 | 1 | 0 | 4 | 1853241452
| D | 1 | Zemní práce |  |  |  | 0 |  |  |  |  | 0 |  | 0 |  | 0 | 1 | D | 1 |  |  |  | ROZPOCET | [6 empty] | 0
6 | K | 131213702 | Hloubení nezapažených jam v nesoudržných horninách třídy těžitelnosti I skupiny 3 ručně | m3 | 49.189 |  | 0 |  |  | základní |  | 0 | 0 | 0 | 0 | 0 | 4 | K | 2 |  |  |  | ROZPOCET | 0 | 0 | 0 | 0 | 0 | 1 | 0 | 4 | -581001488
| VV |  | 6,62*5,16*1,2*1,2 |  | 49.189 | [12 empty] | VV | 2 | 2 | True | 1 | ROZPOCET
55 | K | 171201231 | Poplatek za uložení zeminy a kamení na recyklační skládce (skládkovné) kód odpadu 17 05 04 | t | 28 |  | 0 |  |  | základní |  | 0 | 0 | 0 | 0 | 0 | 4 | K | 2 |  |  |  | ROZPOCET | 0 | 0 | 0 | 0 | 0 | 1 | 0 | 4 | -580832652
14 | K | 174111101 | Zásyp jam, šachet rýh nebo kolem objektů sypaninou se zhutněním ručně | m3 | 23.702 |  | 0 |  |  | základní |  | 0 | 0 | 0 | 0 | 0 | 4 | K | 2 |  |  |  | ROZPOCET | 0 | 0 | 0 | 0 | 0 | 1 | 0 | 4 | -1598245494
| VV |  | (6,62*5,16-(0,4*(6,02+6,02+3,76+3,76)))*0,75*1,2 |  | 23.702 | [12 empty] | VV | 2 | 2 | True | 1 | ROZPOCET
| D | 2 | Zakládání |  |  |  | 0 |  |  |  |  | 0 |  | 40.1385 |  | 0 | 1 | D | 1 |  |  |  | ROZPOCET | [6 empty] | 0
15 | K | 213311141 | Polštáře zhutněné pod základy ze štěrkopísku tříděného | m3 | 4.941 |  | 0 |  |  | základní |  | 0 | 2.16 | 10.6726 | 0 | 0 | 4 | K | 2 |  |  |  | ROZPOCET | 0 | 0 | 0 | 0 | 0 | 1 | 0 | 4 | -1399060012
| VV |  | 6,02*4,56*0,15*1,2 |  | 4.941 | [12 empty] | VV | 2 | 2 | True | 1 | ROZPOCET
19 | K | 273321611 | Základové desky ze ŽB bez zvýšených nároků na prostředí tř. C 30/37 | m3 | 4.941 |  | 0 |  |  | základní |  | 0 | 2.4533 | 12.1217 | 0 | 0 | 4 | K | 2 |  |  |  | ROZPOCET | 0 | 0 | 0 | 0 | 0 | 1 | 0 | 4 | -1816565962
| VV |  | 6,02*4,56*0,15*1,2 |  | 4.941 | [12 empty] | VV | 2 | 2 | True | 1 | ROZPOCET
21 | K | 273362021 | Výztuž základových desek svařovanými sítěmi Kari | t | 0.26 |  | 0 |  |  | základní |  | 0 | 1.0628 | 0.27632 | 0 | 0 | 4 | K | 2 |  |  |  | ROZPOCET | 0 | 0 | 0 | 0 | 0 | 1 | 0 | 4 | -396834999
| VV |  | 6,02*4,56*0,0079*1,2 |  | 0.26 | [12 empty] | VV | 2 | 2 | True | 1 | ROZPOCET
7 | K | 274321611 | Základové pasy ze ŽB bez zvýšených nároků na prostředí tř. C 30/37 | m3 | 6.748 |  | 0 |  |  | základní |  | 0 | 2.5019 | 16.8826 | 0 | 0 | 4 | K | 2 |  |  |  | ROZPOCET | 0 | 0 | 0 | 0 | 0 | 1 | 0 | 4 | -53628471
| VV |  | (0,4*0,75*(6,02+6,02+3,76+3,76))*1,15 |  | 6.748 | [12 empty] | VV | 2 | 2 | True | 1 | ROZPOCET
8 | K | 274351121 | Zřízení bednění základových pasů rovného | m2 | 42.466 |  | 0 |  |  | základní |  | 0 | 0.00269 | 0.11423 | 0 | 0 | 4 | K | 2 |  |  |  | ROZPOCET | 0 | 0 | 0 | 0 | 0 | 1 | 0 | 4 | -1619605221
| VV |  | 0,15*(6,02+6,02+4,56+4,56+5,52+5,52+4,06+4,06)*1,2 |  | 7.258 | [12 empty] | VV | 2 | 2 | True | 0 | ROZPOCET
| VV |  | 0,75*(6,02+6,02+4,56+4,56+3,76+3,76+4,22+4,22+1,0+1,0)*1,2 |  | 35.208 | [12 empty] | VV | 2 | 2 | True | 0 | ROZPOCET
| VV |  | Součet |  | 42.466 | [12 empty] | VV | 2 | 4 | True | 1 | ROZPOCET
9 | K | 274351122 | Odstranění bednění základových pasů rovného | m2 | 42.466 |  | 0 |  |  | základní |  | 0 | 0 | 0 | 0 | 0 | 4 | K | 2 |  |  |  | ROZPOCET | 0 | 0 | 0 | 0 | 0 | 1 | 0 | 4 | -380294310
| VV |  | 0,15*(6,02+6,02+4,56+4,56+5,52+5,52+4,06+4,06)*1,2 |  | 7.258 | [12 empty] | VV | 2 | 2 | True | 0 | ROZPOCET
| VV |  | 0,75*(6,02+6,02+4,56+4,56+3,76+3,76+4,22+4,22+1,0+1,0)*1,2 |  | 35.208 | [12 empty] | VV | 2 | 2 | True | 0 | ROZPOCET
| VV |  | Součet |  | 42.466 | [12 empty] | VV | 2 | 4 | True | 1 | ROZPOCET
10 | K | 274361821 | Výztuž základových pasů betonářskou ocelí 10 505 (R) | t | 0.067 |  | 0 |  |  | základní |  | 0 | 1.0606 | 0.071062 | 0 | 0 | 4 | K | 2 |  |  |  | ROZPOCET | 0 | 0 | 0 | 0 | 0 | 1 | 0 | 4 | -1587041170
| VV |  | (((6*0,61)+(5*2,2*0,22))*11)/1000 |  | 0.067 | [12 empty] | VV | 2 | 2 | True | 1 | ROZPOCET
| D | 3 | Svislé a kompletní konstrukce |  |  |  | 0 |  |  |  |  | 0 |  | 3.9616 |  | 0 | 1 | D | 1 |  |  |  | ROZPOCET | [6 empty] | 0
18 | K | 311341155 | Nosná zeď z betonu lehkého keramického LC 25/28 | m3 | 1.907 |  | 0 |  |  | základní |  | 0 | 2.02 | 3.8521 | 0 | 0 | 4 | K | 2 |  |  |  | ROZPOCET | 0 | 0 | 0 | 0 | 0 | 1 | 0 | 4 | -740810142
| VV |  | 4,56*4,1*0,085*1,2 |  | 1.907 | [12 empty] | VV | 2 | 2 | True | 1 | ROZPOCET
42 | K | 339941111R | Sloup v. 2650 z bezešvé ocelové trubky d 127/20 mm přivařené v patě a hlavě na ocelové plechy 150 x150 x 10 mm kotvené do ŽB chemickou kotvou a do dřeva paticí | kus | 1 |  | 0 |  |  | základní |  | 0 | 0.0906 | 0.0906 | 0 | 0 | 4 | K | 2 |  |  |  | ROZPOCET | 0 | 0 | 0 | 0 | 0 | 1 | 0 | 4 | 629889630
13 | K | 341351911 | Příplatek k cenám bednění nosných stěn za pohledový beton | m2 | 7.258 |  | 0 |  |  | základní |  | 0 | 0.0026 | 0.018871 | 0 | 0 | 4 | K | 2 |  |  |  | ROZPOCET | 0 | 0 | 0 | 0 | 0 | 1 | 0 | 4 | -272275540
| VV |  | 0,15*(6,02+6,02+4,56+4,56+5,52+5,52+4,06+4,06)*1,2 |  | 7.258 | [12 empty] | VV | 2 | 2 | True | 1 | ROZPOCET
| D | 4 | Vodorovné konstrukce |  |  |  | 0 |  |  |  |  | 0 |  | 2.2211 |  | 0 | 1 | D | 1 |  |  |  | ROZPOCET | [6 empty] | 0
11 | K | 417321616 | Ztužující pásy a věnce ze ŽB tř. C 30/37 | m3 | 0.873 |  | 0 |  |  | základní |  | 0 | 2.502 | 2.1842 | 0 | 0 | 4 | K | 2 |  |  |  | ROZPOCET | 0 | 0 | 0 | 0 | 0 | 1 | 0 | 4 | -648601604
| VV |  | 0,25*0,15*(6,02+6,02+4,1+4,1)*1,15 |  | 0.873 | [12 empty] | VV | 2 | 2 | True | 1 | ROZPOCET
12 | K | 417361821 | Výztuž ztužujících pásů a věnců betonářskou ocelí 10 505 | t | 0.035 |  | 0 |  |  | základní |  | 0 | 1.0529 | 0.036852 | 0 | 0 | 4 | K | 2 |  |  |  | ROZPOCET | 0 | 0 | 0 | 0 | 0 | 1 | 0 | 4 | 1867113907
| VV |  | (((4*0,61)+(5*0,7*0,22))*11)/1000 |  | 0.035 | [12 empty] | VV | 2 | 2 | True | 1 | ROZPOCET
| D | 5 | Komunikace pozemní |  |  |  | 0 |  |  |  |  | 0 |  | 10.4377 |  | 0 | 1 | D | 1 |  |  |  | ROZPOCET | [6 empty] | 0
22 | K | 596841220 | Kladení betonové dlažby komunikací pro pěší do lože z cement malty vel do 0,25 m2 plochy do 50 m2 | m2 | 27.111 |  | 0 |  |  | základní |  | 0 | 0.1461 | 3.9609 | 0 | 0 | 4 | K | 2 |  |  |  | ROZPOCET | 0 | 0 | 0 | 0 | 0 | 1 | 0 | 4 | -735679072
| VV |  | 5,75*4,1*1,15 |  | 27.111 | [12 empty] | VV | 2 | 2 | True | 1 | ROZPOCET
23 | M | 59246012R | dlažba plošná velkoformátová betonová imitující břidlici 280x560x60mm | m2 | 27.111 |  | 0 |  |  | základní |  | 0 | 0.0875 | 2.3722 | 0 | 0 | 8 | M | 2 |  |  |  | ROZPOCET | 0 | 0 | 0 | 0 | 0 | 1 | 0 | 4 | 1422854294
24 | K | 599632111R | Vyplnění spár dlažby MC se zatřením | m2 | 27.111 |  | 0 |  |  | základní |  | 0 | 0.1514 | 4.1046 | 0 | 0 | 4 | K | 2 |  |  |  | ROZPOCET | 0 | 0 | 0 | 0 | 0 | 1 | 0 | 4 | 1460964224
| D | 6 | Úpravy povrchů, podlahy a osazování výplní |  |  |  | 0 |  |  |  |  | 0 |  | 0 |  | 0 | 1 | D | 1 |  |  |  | ROZPOCET | [6 empty] | 0
26 | K | 631319183 | Příplatek k mazanině tl do 120 mm za sklon do 35° | m3 | 1.907 |  | 0 |  |  | základní |  | 0 | 0 | 0 | 0 | 0 | 4 | K | 2 |  |  |  | ROZPOCET | 0 | 0 | 0 | 0 | 0 | 1 | 0 | 4 | -1229157040
| VV |  | 4,56*4,1*0,085*1,2 |  | 1.907 | [12 empty] | VV | 2 | 2 | True | 1 | ROZPOCET
| D | 997 | Přesun sutě |  |  |  | 0 |  |  |  |  | 0 |  | 0 |  | 0 | 1 | D | 1 |  |  |  | ROZPOCET | [6 empty] | 0
52 | K | 997013501 | Odvoz suti a vybouraných hmot na skládku nebo meziskládku do 1 km se složením | t | 14.083 |  | 0 |  |  | základní |  | 0 | 0 | 0 | 0 | 0 | 4 | K | 2 |  |  |  | ROZPOCET | 0 | 0 | 0 | 0 | 0 | 1 | 0 | 4 | -2073576858
| VV |  | (0,4*(6,02+6,02+3,76+3,76))*0,75*1,2*2 |  | 14.083 | [12 empty] | VV | 2 | 2 | True | 1 | ROZPOCET
53 | K | 997013509 | Příplatek k odvozu suti a vybouraných hmot na skládku ZKD 1 km přes 1 km | t | 140.83 |  | 0 |  |  | základní |  | 0 | 0 | 0 | 0 | 0 | 4 | K | 2 |  |  |  | ROZPOCET | 0 | 0 | 0 | 0 | 0 | 1 | 0 | 4 | 1971374155
| VV |  | 14,083*10 'Přepočtené koeficientem množství |  | 140.83 | [12 empty] | VV | 2 | 2 | False | 1 | ROZPOCET
| D | 998 | Přesun hmot |  |  |  | 0 |  |  |  |  | 0 |  | 0 |  | 0 | 1 | D | 1 |  |  |  | ROZPOCET | [6 empty] | 0
54 | K | 998017001 | Přesun hmot s omezením mechanizace pro budovy v do 6 m | t | 56.759 |  | 0 |  |  | základní |  | 0 | 0 | 0 | 0 | 0 | 4 | K | 2 |  |  |  | ROZPOCET | 0 | 0 | 0 | 0 | 0 | 1 | 0 | 4 | -309427505
| D | PSV | Práce a dodávky PSV |  |  |  | 0 |  |  |  |  | 0 |  | 5.7627 |  | 0 | 2 | D | 0 |  |  |  | ROZPOCET | [6 empty] | 0
| D | 711 | Izolace proti vodě, vlhkosti a plynům |  |  |  | 0 |  |  |  |  | 0 |  | 0.16471 |  | 0 | 2 | D | 1 |  |  |  | ROZPOCET | [6 empty] | 0
16 | K | 711191201 | Provedení izolace proti zemní vlhkosti hydroizolační stěrkou vodorovné na betonu, 2 vrstvy | m2 | 32.941 |  | 0 |  |  | základní |  | 0 | 0 | 0 | 0 | 0 | 16 | K | 2 |  |  |  | ROZPOCET | 0 | 0 | 0 | 0 | 0 | 1 | 0 | 16 | -603862275
| VV |  | 6,02*4,56*1,2 |  | 32.941 | [12 empty] | VV | 2 | 2 | True | 1 | ROZPOCET
17 | M | 58581003 | stěrka izolační minerální odolná tlakové vodě | kg | 164.705 |  | 0 |  |  | základní |  | 0 | 0.001 | 0.16471 | 0 | 0 | 32 | M | 2 |  |  |  | ROZPOCET | 0 | 0 | 0 | 0 | 0 | 1 | 0 | 16 | -621938607
| VV |  | 32,941*5 |  | 164.705 | [12 empty] | VV | 2 | 2 | True | 1 | ROZPOCET
59 | K | 998711101 | Přesun hmot tonážní pro izolace proti vodě, vlhkosti a plynům v objektech v do 6 m | t | 0.165 |  | 0 |  |  | základní |  | 0 | 0 | 0 | 0 | 0 | 16 | K | 2 |  |  |  | ROZPOCET | 0 | 0 | 0 | 0 | 0 | 1 | 0 | 16 | -826212893
| D | 762 | Konstrukce tesařské |  |  |  | 0 |  |  |  |  | 0 |  | 5.1797 |  | 0 | 2 | D | 1 |  |  |  | ROZPOCET | [6 empty] | 0
38 | K | 762083122 | Impregnace řeziva proti dřevokaznému hmyzu, houbám a plísním máčením třída ohrožení 3 a 4 | m3 | 7.915 |  | 0 |  |  | základní |  | 0 | 0.00189 | 0.014959 | 0 | 0 | 16 | K | 2 |  |  |  | ROZPOCET | 0 | 0 | 0 | 0 | 0 | 1 | 0 | 16 | 1332797253
| VV |  | 2,382+5,533 |  | 7.915 | [12 empty] | VV | 2 | 2 | True | 1 | ROZPOCET
40 | K | 762085103 | Montáž kotevních želez, příložek, patek nebo táhel | kus | 13 |  | 0 |  |  | základní |  | 0 | 0.00267 | 0.03471 | 0 | 0 | 16 | K | 2 |  |  |  | ROZPOCET | 0 | 0 | 0 | 0 | 0 | 1 | 0 | 16 | 518398647
41 | M | R3 | Kotevní patka ocelová, základna 150 x 100 mm | kus | 13 |  | 0 |  |  | základní |  | 0 | 0 | 0 | 0 | 0 | 32 | M | 2 |  |  |  | ROZPOCET | 0 | 0 | 0 | 0 | 0 | 1 | 0 | 16 | 1915965752
32 | K | 762132138 | Montáž bednění stěn z hoblovaných prken na pero a drážku, na polodrážku nebo na vložené pero | m2 | 95.296 |  | 0 |  |  | základní |  | 0 | 0 | 0 | 0 | 0 | 16 | K | 2 |  |  |  | ROZPOCET | 0 | 0 | 0 | 0 | 0 | 1 | 0 | 16 | 641583610
| VV |  | ((5,96*2,65)+(4,5*2,38)+(2,71*2,52)+(2,32*2,5)+(0,92*2,5))*2*1,15 |  | 95.296 | [12 empty] | VV | 2 | 2 | True | 1 | ROZPOCET
34 | M | 60516110 | řezivo modřínové sušené tl 30mm | m3 | 3.565 |  | 0 |  |  | základní |  | 0 | 0.5 | 1.7825 | 0 | 0 | 32 | M | 2 |  |  |  | ROZPOCET | 0 | 0 | 0 | 0 | 0 | 1 | 0 | 16 | -2097013942
| P |  | Poznámka k položce: hoblované P+D | [14 empty] | P | 2
| VV |  | 7,39*5,57*1,15*0,025 |  | 1.183 | [12 empty] | VV | 2 | 2 | True | 0 | ROZPOCET
| VV |  | ((5,96*2,65)+(4,5*2,38)+(2,71*2,52)+(2,32*2,5)+(0,92*2,5))*2*1,15*0,025 |  | 2.382 | [12 empty] | VV | 2 | 2 | True | 0 | ROZPOCET
| VV |  | Součet |  | 3.565 | [12 empty] | VV | 2 | 4 | True | 1 | ROZPOCET
35 | K | 762195000 | Spojovací prostředky pro montáž stěn, příček, bednění stěn | m3 | 2.382 |  | 0 |  |  | základní |  | 0 | 0.01266 | 0.030156 | 0 | 0 | 16 | K | 2 |  |  |  | ROZPOCET | 0 | 0 | 0 | 0 | 0 | 1 | 0 | 16 | -1242297503
30 | K | 762713110 | Montáž prostorové vázané kce z hraněného řeziva průřezové plochy do 120 cm2 | m | 47.61 |  | 0 |  |  | základní |  | 0 | 0 | 0 | 0 | 0 | 16 | K | 2 |  |  |  | ROZPOCET | 0 | 0 | 0 | 0 | 0 | 1 | 0 | 16 | 585638586
| VV |  | ((2,3*2)+(0,9*2))*1,15 "paždík" |  | 7.36 | [12 empty] | VV | 2 | 2 | True | 0 | ROZPOCET
| VV |  | 2,5*6*1,15 "sloup" |  | 17.25 | [12 empty] | VV | 2 | 2 | True | 0 | ROZPOCET
| VV |  | 2,5*8*1,15 "sloup" |  | 23 | [12 empty] | VV | 2 | 2 | True | 0 | ROZPOCET
| VV |  | Součet |  | 47.61 | [12 empty] | VV | 2 | 4 | True | 1 | ROZPOCET
27 | K | 762713120 | Montáž prostorové vázané kce z hraněného řeziva průřezové plochy do 224 cm2 | m | 303.497 |  | 0 |  |  | základní |  | 0 | 0 | 0 | 0 | 0 | 16 | K | 2 |  |  |  | ROZPOCET | 0 | 0 | 0 | 0 | 0 | 1 | 0 | 16 | -1525473846
| VV |  | 2,9*16*1,15 "vzpěry" |  | 53.36 | [12 empty] | VV | 2 | 2 | True | 0 | ROZPOCET
| VV |  | ((5,91*2)+(2,66*2)+(4,45*4))*1,15 "paždík" |  | 40.181 | [12 empty] | VV | 2 | 2 | True | 0 | ROZPOCET
| VV |  | ((7,35*8)+(5,5*12)+(1,35*2)+(0,5*2))*1,15 "stropnice" |  | 147.775 | [12 empty] | VV | 2 | 2 | True | 0 | ROZPOCET
| VV |  | 2,7*14*1,15 "sloup" |  | 43.47 | [12 empty] | VV | 2 | 2 | True | 0 | ROZPOCET
| VV |  | (5,91+5,91+4,45)*1,15 "práh" |  | 18.711 | [12 empty] | VV | 2 | 2 | True | 0 | ROZPOCET
| VV |  | Součet |  | 303.497 | [12 empty] | VV | 2 | 4 | True | 1 | ROZPOCET
28 | M | 61223210 | hranol vrstvený lepený pohledový | m3 | 5.533 |  | 0 |  |  | základní |  | 0 | 0.44 | 2.4345 | 0 | 0 | 32 | M | 2 |  |  |  | ROZPOCET | 0 | 0 | 0 | 0 | 0 | 1 | 0 | 16 | 1013886079
| VV |  | 2,9*16*1,15*0,015 "vzpěry" |  | 0.8 | [12 empty] | VV | 2 | 2 | True | 0 | ROZPOCET
| VV |  | ((2,3*2)+(0,9*2))*1,15*0,0064 "paždík" |  | 0.047 | [12 empty] | VV | 2 | 2 | True | 0 | ROZPOCET
| VV |  | ((5,91*2)+(2,66*2)+(4,45*4))*1,15*0,015 "paždík" |  | 0.603 | [12 empty] | VV | 2 | 2 | True | 0 | ROZPOCET
| VV |  | ((7,35*8)+(5,5*12)+(1,35*2)+(0,5*2))*1,15*0,015 "stropnice" |  | 2.217 | [12 empty] | VV | 2 | 2 | True | 0 | ROZPOCET
| VV |  | (7,35*2+5,5*1)*1,15*0,0225 "stropnice" |  | 0.523 | [12 empty] | VV | 2 | 2 | True | 0 | ROZPOCET
| VV |  | 2,5*6*1,15*0,0064 "sloup" |  | 0.11 | [12 empty] | VV | 2 | 2 | True | 0 | ROZPOCET
| VV |  | 2,5*8*1,15*0,01 "sloup" |  | 0.23 | [12 empty] | VV | 2 | 2 | True | 0 | ROZPOCET
| VV |  | 2,7*14*1,15*0,015 "sloup" |  | 0.652 | [12 empty] | VV | 2 | 2 | True | 0 | ROZPOCET
| VV |  | 2,7*1,15*0,0225 "sloup" |  | 0.07 | [12 empty] | VV | 2 | 2 | True | 0 | ROZPOCET
| VV |  | (5,91+5,91+4,45)*1,15*0,015 "práh" |  | 0.281 | [12 empty] | VV | 2 | 2 | True | 0 | ROZPOCET
| VV |  | Součet |  | 5.533 | [12 empty] | VV | 2 | 4 | True | 1 | ROZPOCET
29 | K | 762713130 | Montáž prostorové vázané kce z hraněného řeziva průřezové plochy do 288 cm2 | m | 26.335 |  | 0 |  |  | základní |  | 0 | 0 | 0 | 0 | 0 | 16 | K | 2 |  |  |  | ROZPOCET | 0 | 0 | 0 | 0 | 0 | 1 | 0 | 16 | 640461500
| VV |  | (7,35*2+5,5*1)*1,15 "stropnice" |  | 23.23 | [12 empty] | VV | 2 | 2 | True | 0 | ROZPOCET
| VV |  | 2,7*1,15 "sloup" |  | 3.105 | [12 empty] | VV | 2 | 2 | True | 0 | ROZPOCET
| VV |  | Součet |  | 26.335 | [12 empty] | VV | 2 | 4 | True | 1 | ROZPOCET
31 | K | 762795000 | Spojovací prostředky pro montáž prostorových vázaných kcí | m3 | 5.533 |  | 0 |  |  | základní |  | 0 | 0.02447 | 0.13539 | 0 | 0 | 16 | K | 2 |  |  |  | ROZPOCET | 0 | 0 | 0 | 0 | 0 | 1 | 0 | 16 | -1077463738
39 | K | 762810047R | Záklop stropů ze vzájemně spojených stavebních voděvzdorných dřevěných vrstvených desek tl 3*8 mm šroubovaných na rošt | m2 | 47.337 |  | 0 |  |  | základní |  | 0 | 0.01579 | 0.74745 | 0 | 0 | 16 | K | 2 |  |  |  | ROZPOCET | 0 | 0 | 0 | 0 | 0 | 1 | 0 | 16 | -648888270
| VV |  | 7,39*5,57*1,15 |  | 47.337 | [12 empty] | VV | 2 | 2 | True | 1 | ROZPOCET
36 | K | 762841230 | Montáž podbíjení stropů a střech vodorovných z hoblovaných prken na pero a drážku | m2 | 47.337 |  | 0 |  |  | základní |  | 0 | 0 | 0 | 0 | 0 | 16 | K | 2 |  |  |  | ROZPOCET | 0 | 0 | 0 | 0 | 0 | 1 | 0 | 16 | 1524221570
| VV |  | 7,39*5,57*1,15 |  | 47.337 | [12 empty] | VV | 2 | 2 | True | 1 | ROZPOCET
56 | K | 998762101 | Přesun hmot tonážní pro kce tesařské v objektech v do 6 m | t | 5.18 |  | 0 |  |  | základní |  | 0 | 0 | 0 | 0 | 0 | 16 | K | 2 |  |  |  | ROZPOCET | 0 | 0 | 0 | 0 | 0 | 1 | 0 | 16 | 1979800695
| D | 764 | Konstrukce klempířské |  |  |  | 0 |  |  |  |  | 0 |  | 0.39691 |  | 0 | 2 | D | 1 |  |  |  | ROZPOCET | [6 empty] | 0
44 | K | 764042417 | Strukturovaná oddělovací rohož s integrovanou pojistnou hydroizolací rš přes 800 do 1000 mm | m | 54.438 |  | 0 |  |  | základní |  | 0 | 0.00055 | 0.029941 | 0 | 0 | 16 | K | 2 |  |  |  | ROZPOCET | 0 | 0 | 0 | 0 | 0 | 1 | 0 | 16 | 1352524399
| VV |  | 47,337*1,15 |  | 54.438 | [12 empty] | VV | 2 | 2 | True | 1 | ROZPOCET
43 | K | 764141411 | Krytina střechy rovné drážkováním ze svitků z TiZn předzvětralého plechu rš 670 mm sklonu do 30° | m2 | 47.337 |  | 0 |  |  | základní |  | 0 | 0.00666 | 0.31526 | 0 | 0 | 16 | K | 2 |  |  |  | ROZPOCET | 0 | 0 | 0 | 0 | 0 | 1 | 0 | 16 | -1938672256
| VV |  | 7,39*5,57*1,15 |  | 47.337 | [12 empty] | VV | 2 | 2 | True | 1 | ROZPOCET
45 | K | 764242430 | Oplechování rovné okapové hrany z TiZn předzvětralého plechu rš 120 mm | m | 28.727 |  | 0 |  |  | základní |  | 0 | 0.00085 | 0.024418 | 0 | 0 | 16 | K | 2 |  |  |  | ROZPOCET | 0 | 0 | 0 | 0 | 0 | 1 | 0 | 16 | -424628049
| VV |  | (7,39+5,1)*2*1,15 |  | 28.727 | [12 empty] | VV | 2 | 2 | True | 1 | ROZPOCET
46 | K | 764541414 | Žlab podokapní hranatý z TiZn předzvětralého plechu rš 330 mm | m | 5.865 |  | 0 |  |  | základní |  | 0 | 0.00282 | 0.016539 | 0 | 0 | 16 | K | 2 |  |  |  | ROZPOCET | 0 | 0 | 0 | 0 | 0 | 1 | 0 | 16 | 497371013
| VV |  | 5,1*1,15 |  | 5.865 | [12 empty] | VV | 2 | 2 | True | 1 | ROZPOCET
47 | K | 764548403 | Hranatý svod včetně objímek, kolen, odskoků z TiZn předzvětralého plechu o straně 100 mm | m | 3.68 |  | 0 |  |  | základní |  | 0 | 0.00292 | 0.010746 | 0 | 0 | 16 | K | 2 |  |  |  | ROZPOCET | 0 | 0 | 0 | 0 | 0 | 1 | 0 | 16 | -2132311112
| VV |  | 3,2*1,15 |  | 3.68 | [12 empty] | VV | 2 | 2 | True | 1 | ROZPOCET
57 | K | 998764101 | Přesun hmot tonážní pro konstrukce klempířské v objektech v do 6 m | t | 0.397 |  | 0 |  |  | základní |  | 0 | 0 | 0 | 0 | 0 | 16 | K | 2 |  |  |  | ROZPOCET | 0 | 0 | 0 | 0 | 0 | 1 | 0 | 16 | -1161811574
| D | 766 | Konstrukce truhlářské |  |  |  | 0 |  |  |  |  | 0 |  | 0 |  | 0 | 2 | D | 1 |  |  |  | ROZPOCET | [6 empty] | 0
48 | K | 766660001R | Jednokřídlé dřevěné rámové dveře sv. 700*2000 mm s obložkami, včetně montáže a kování | kus | 1 |  | 0 |  |  | základní |  | 0 | 0 | 0 | 0 | 0 | 16 | K | 2 |  |  |  | ROZPOCET | 0 | 0 | 0 | 0 | 0 | 1 | 0 | 16 | -244114839
49 | K | 766811111R | Kuchyňská spodní skříňka se zásuvkami 600* 600 mm včetně montáže | kus | 2 |  | 0 |  |  | základní |  | 0 | 0 | 0 | 0 | 0 | 16 | K | 2 |  |  |  | ROZPOCET | 0 | 0 | 0 | 0 | 0 | 1 | 0 | 16 | 101756580
50 | K | 766811111R1 | Kuchyňská spodní skříňka dřezová 600* 600 mm včetně montáže | kus | 1 |  | 0 |  |  | základní |  | 0 | 0 | 0 | 0 | 0 | 16 | K | 2 |  |  |  | ROZPOCET | 0 | 0 | 0 | 0 | 0 | 1 | 0 | 16 | 1863806758
51 | K | 766811111R2 | Kuchyňská horní skříňka policová 600* 400 mm včetně montáže | kus | 3 |  | 0 |  |  | základní |  | 0 | 0 | 0 | 0 | 0 | 16 | K | 2 |  |  |  | ROZPOCET | 0 | 0 | 0 | 0 | 0 | 1 | 0 | 16 | 2089657047
58 | K | 998766101 | Přesun hmot tonážní pro kce truhlářské v objektech v do 6 m | t | 0.6 |  | 0 |  |  | základní |  | 0 | 0 | 0 | 0 | 0 | 16 | K | 2 |  |  |  | ROZPOCET | 0 | 0 | 0 | 0 | 0 | 1 | 0 | 16 | -2095603787
| D | 783 | Dokončovací práce - nátěry |  |  |  | 0 |  |  |  |  | 0 |  | 0.021395 |  | 0 | 2 | D | 1 |  |  |  | ROZPOCET | [6 empty] | 0
37 | K | 783268111 | Lazurovací dvojnásobný olejový nátěr tesařských konstrukcí | m2 | 142.633 |  | 0 |  |  | základní |  | 0 | 0.00015 | 0.021395 | 0 | 0 | 16 | K | 2 |  |  |  | ROZPOCET | 0 | 0 | 0 | 0 | 0 | 1 | 0 | 16 | 1433390673
| VV |  | 7,39*5,57*1,15 |  | 47.337 | [12 empty] | VV | 2 | 2 | True | 0 | ROZPOCET
| VV |  | ((5,96*2,65)+(4,5*2,38)+(2,71*2,52)+(2,32*2,5)+(0,92*2,5))*2*1,15 |  | 95.296 | [12 empty] | VV | 2 | 2 | True | 0 | ROZPOCET
| VV |  | Součet |  | 142.633 | [12 empty] | VV | 2 | 4 | True | 1 | ROZPOCET
| D | VRN | Vedlejší rozpočtové náklady |  |  |  | 0 |  |  |  |  | 0 |  | 0 |  | 0 | 5 | D | 0 |  |  |  | ROZPOCET | [6 empty] | 0
| D | VRN1 | Průzkumné, geodetické a projektové práce |  |  |  | 0 |  |  |  |  | 0 |  | 0 |  | 0 | 5 | D | 1 |  |  |  | ROZPOCET | [6 empty] | 0
65 | K | 012103000R | Geodetické práce před výstavbou - vytyčení stávajících inženýrských sítí | kus | 1 |  | 0 |  |  | základní |  | 0 | 0 | 0 | 0 | 0 | 1024 | K | 2 |  |  |  | ROZPOCET | 0 | 0 | 0 | 0 | 0 | 1 | 0 | 1024 | 162681127
63 | K | 012303000R | Geodetické práce po výstavbě - geometrický plán | kus | 1 |  | 0 |  |  | základní |  | 0 | 0 | 0 | 0 | 0 | 1024 | K | 2 |  |  |  | ROZPOCET | 0 | 0 | 0 | 0 | 0 | 1 | 0 | 1024 | 1223704581
66 | K | 013254000 | Dokumentace skutečného provedení stavby | kus | 1 |  | 0 |  |  | základní |  | 0 | 0 | 0 | 0 | 0 | 1024 | K | 2 |  |  |  | ROZPOCET | 0 | 0 | 0 | 0 | 0 | 1 | 0 | 1024 | -1865739830
| D | VRN3 | Zařízení staveniště |  |  |  | 0 |  |  |  |  | 0 |  | 0 |  | 0 | 5 | D | 1 |  |  |  | ROZPOCET | [6 empty] | 0
64 | K | 031203000R | Průběžný úklid staveniště | kus | 1 |  | 0 |  |  | základní |  | 0 | 0 | 0 | 0 | 0 | 1024 | K | 2 |  |  |  | ROZPOCET | 0 | 0 | 0 | 0 | 0 | 1 | 0 | 1024 | -609857269
67 | K | 032803000 | Ostatní vybavení staveniště - mobilní WC | kus | 1 |  | 0 |  |  | základní |  | 0 | 0 | 0 | 0 | 0 | 1024 | K | 2 |  |  |  | ROZPOCET | 0 | 0 | 0 | 0 | 0 | 1 | 0 | 1024 | -1718410258
| D | VRN7 | Provozní vlivy |  |  |  | 0 |  |  |  |  | 0 |  | 0 |  | 0 | 5 | D | 1 |  |  |  | ROZPOCET | [6 empty] | 0
68 | K | 071002000 | Provoz investora, třetích osob | … | 1 |  | 0 |  |  | základní |  | 0 | 0 | 0 | 0 | 0 | 1024 | K | 2 |  |  |  | ROZPOCET | 0 | 0 | 0 | 0 | 0 | 1 | 0 | 1024 | 76893169
| P |  | Poznámka k položce: V objektu Českého rozhlasu probíhá radiové vysílání, čemuž je nutné přizpůsobit veškerou stavební činnost | [14 empty] | P | 2

## 02 - Zpevněné plochy a zeleň
{e62bcbd5-2b98-4336-b9c5-b7f86b52d775}
2
| KRYCÍ LIST SOUPISU PRACÍ | [7 empty] | v --- níže se nacházejí doplnkové a pomocné údaje k sestavám --- v | [8 empty] | False
Stavba:
Rekonstrukce a zvelebení dvora budovy Českého rozhlasu Hradec Králové
Objekt:
02 - Zpevněné plochy a zeleň
| KSO: |  |  |  |  | CC-CZ:
| Místo: |  |  |  |  | Datum: | 13. 8. 2021
| Zadavatel: |  |  |  |  | IČ:
DIČ:
| Uchazeč: |  |  |  |  | IČ: | Vyplň údaj
|  | Vyplň údaj |  |  |  | DIČ: | Vyplň údaj
| Projektant: |  |  |  |  | IČ:
DIČ:
| Zpracovatel: |  |  |  |  | IČ:
|  | Ing. Miloš Kudrnovský |  |  |  | DIČ:
Poznámka:
| Cena bez DPH | [5 empty] | 0
|  |  | Základ daně |  |  | Sazba daně | Výše daně
| DPH | základní | 0 |  |  | 21% | 0
|  | snížená | 0 |  |  | 15% | 0
|  | zákl. přenesená | 0 |  |  | 21% | 0
|  | sníž. přenesená | 0 |  |  | 15% | 0
|  | nulová | 0 |  |  | 0% | 0
| Cena s DPH |  |  | v | CZK |  | 0
| Projektant |  |  | Zpracovatel
| Datum a podpis: |  | Razítko | Datum a podpis: |  |  | Razítko
| Objednavatel |  |  | Uchazeč
| Datum a podpis: |  | Razítko | Datum a podpis: |  |  | Razítko
REKAPITULACE ČLENĚNÍ SOUPISU PRACÍ
Stavba:
Rekonstrukce a zvelebení dvora budovy Českého rozhlasu Hradec Králové
Objekt:
02 - Zpevněné plochy a zeleň
Místo: | [5 empty] | Datum: | 13. 8. 2021
Zadavatel: | [5 empty] | Projektant:
Uchazeč: |  |  | Vyplň údaj |  |  | Zpracovatel: | Ing. Miloš Kudrnovský
Kód dílu - Popis | [6 empty] | Cena celkem [CZK]
Náklady ze soupisu prací | [6 empty] | 0 | [11 empty] | -1
| HSV - Práce a dodávky HSV | [5 empty] | 0
| 1 - Zemní práce | [5 empty] | 0
| 4 - Vodorovné konstrukce | [5 empty] | 0
| 5 - Komunikace pozemní | [5 empty] | 0
| 6 - Úpravy povrchů, podlahy a osazování výplní | [5 empty] | 0
| 9 - Ostatní konstrukce a práce, bourání | [5 empty] | 0
| 997 - Přesun sutě | [5 empty] | 0
| 998 - Přesun hmot | [5 empty] | 0
| PSV - Práce a dodávky PSV | [5 empty] | 0
| 767 - Konstrukce zámečnické | [5 empty] | 0
| 782 - Dokončovací práce - obklady z kamene | [5 empty] | 0
SOUPIS PRACÍ
Stavba:
Rekonstrukce a zvelebení dvora budovy Českého rozhlasu Hradec Králové
Objekt:
02 - Zpevněné plochy a zeleň
Místo: | [5 empty] | Datum: | 13. 8. 2021
Zadavatel: | [5 empty] | Projektant:
Uchazeč: |  |  | Vyplň údaj |  |  | Zpracovatel: | Ing. Miloš Kudrnovský
PČ | Typ | Kód | Popis | MJ | Množství | J.cena [CZK] | Cena celkem [CZK] | Cenová soustava |  | DPH | J. Nh [h] | Nh celkem [h] | J. hmotnost [t] | Hmotnost celkem [t] | J. suť [t] | Suť Celkem [t]
Náklady soupisu celkem | [6 empty] | 0 |  |  |  |  | 0 |  | 61.8332 |  | 54.1728 |  | D | -1 | [10 empty] | 0
| D | HSV | Práce a dodávky HSV |  |  |  | 0 |  |  |  |  | 0 |  | 60.1032 |  | 54.1728 | 1 | D | 0 |  |  |  | ROZPOCET | [6 empty] | 0
| D | 1 | Zemní práce |  |  |  | 0 |  |  |  |  | 0 |  | 0.804 |  | 0 | 1 | D | 1 |  |  |  | ROZPOCET | [6 empty] | 0
40 | K | 111212351 | Odstranění nevhodných dřevin do 100 m2 v přes 1 m s odstraněním pařezů v rovině nebo svahu do 1:5 | m2 | 38 |  | 0 |  |  | základní |  | 0 | 0 | 0 | 0 | 0 | 4 | K | 2 |  |  |  | ROZPOCET | 0 | 0 | 0 | 0 | 0 | 1 | 0 | 4 | 2142030782
39 | K | 121151104 | Sejmutí ornice plochy do 100 m2 tl vrstvy přes 200 do 250 mm strojně | m2 | 75.84 |  | 0 |  |  | základní |  | 0 | 0 | 0 | 0 | 0 | 4 | K | 2 |  |  |  | ROZPOCET | 0 | 0 | 0 | 0 | 0 | 1 | 0 | 4 | 1289045805
| VV |  | (3,8+13,1+41,2+5,1)*1,2 |  | 75.84 | [12 empty] | VV | 2 | 2 | True | 1 | ROZPOCET
38 | K | 122251101 | Odkopávky a prokopávky nezapažené v hornině třídy těžitelnosti I skupiny 3 objem do 20 m3 strojně | m3 | 27.204 |  | 0 |  |  | základní |  | 0 | 0 | 0 | 0 | 0 | 4 | K | 2 |  |  |  | ROZPOCET | 0 | 0 | 0 | 0 | 0 | 1 | 0 | 4 | 80374708
| VV |  | 75,84*0,1 |  | 7.584 | [12 empty] | VV | 2 | 2 | True | 0 | ROZPOCET
| VV |  | 3,7*0,24 |  | 0.888 | [12 empty] | VV | 2 | 2 | True | 0 | ROZPOCET
| VV |  | 156,1*0,12 |  | 18.732 | [12 empty] | VV | 2 | 2 | True | 0 | ROZPOCET
| VV |  | Součet |  | 27.204 | [12 empty] | VV | 2 | 4 | True | 1 | ROZPOCET
42 | K | 171201231 | Poplatek za uložení zeminy a kamení na recyklační skládce (skládkovné) kód odpadu 17 05 04 | t | 68 |  | 0 |  |  | základní |  | 0 | 0 | 0 | 0 | 0 | 4 | K | 2 |  |  |  | ROZPOCET | 0 | 0 | 0 | 0 | 0 | 1 | 0 | 4 | -1023780839
17 | K | 181311105 | Rozprostření ornice tl vrstvy přes 250 do 300 mm v rovině nebo ve svahu do 1:5 ručně | m2 | 20.068 |  | 0 |  |  | základní |  | 0 | 0 | 0 | 0 | 0 | 4 | K | 2 |  |  |  | ROZPOCET | 0 | 0 | 0 | 0 | 0 | 1 | 0 | 4 | 144323535
| VV |  | (6,5+(6,15+4,8))*1,15 |  | 20.068 | [12 empty] | VV | 2 | 2 | True | 1 | ROZPOCET
7 | K | 181411131 | Založení parkového trávníku výsevem pl do 1000 m2 v rovině a ve svahu do 1:5 | m2 | 20.068 |  | 0 |  |  | základní |  | 0 | 0 | 0 | 0 | 0 | 4 | K | 2 |  |  |  | ROZPOCET | 0 | 0 | 0 | 0 | 0 | 1 | 0 | 4 | 1576559871
| VV |  | (6,5+(6,15+4,8))*1,15 "Z1" |  | 20.068 | [12 empty] | VV | 2 | 2 | True | 1 | ROZPOCET
8 | M | 00572410 | osivo směs travní parková | kg | 1.003 |  | 0 |  |  | základní |  | 0 | 0.001 | 0.001003 | 0 | 0 | 8 | M | 2 |  |  |  | ROZPOCET | 0 | 0 | 0 | 0 | 0 | 1 | 0 | 4 | -767949581
| VV |  | 20,068*0,05 |  | 1.003 | [12 empty] | VV | 2 | 2 | True | 1 | ROZPOCET
12 | K | 183111012 | Rýhy pro výsadbu bez výměny půdy zeminy tř 1 až 4 hl do 0,4 m š přes 0,2 do 0,4 m v rovině a svahu do 1:5 | m | 29.728 |  | 0 |  |  | základní |  | 0 | 0 | 0 | 0 | 0 | 4 | K | 2 |  |  |  | ROZPOCET | 0 | 0 | 0 | 0 | 0 | 1 | 0 | 4 | -1968820918
| VV |  | (6,0+4,3+5,05+3,5+7,0)*1,15 |  | 29.728 | [12 empty] | VV | 2 | 2 | True | 1 | ROZPOCET
13 | K | 184102110 | Výsadba dřeviny s balem D do 0,1 m do jamky se zalitím v rovině a svahu do 1:5 | kus | 80 |  | 0 |  |  | základní |  | 0 | 0 | 0 | 0 | 0 | 4 | K | 2 |  |  |  | ROZPOCET | 0 | 0 | 0 | 0 | 0 | 1 | 0 | 4 | 359725150
| P |  | Poznámka k položce: Z2 | [14 empty] | P | 2
15 | M | 02652025R | okrasná třešeň v. 2,5 m | kus | 1 |  | 0 |  |  | základní |  | 0 | 0.003 | 0.003 | 0 | 0 | 8 | M | 2 |  |  |  | ROZPOCET | 0 | 0 | 0 | 0 | 0 | 1 | 0 | 4 | -1784801614
16 | K | 184102117 | Výsadba dřeviny s balem D přes 0,8 do 1 m do jamky se zalitím v rovině a svahu do 1:5 | kus | 1 |  | 0 |  |  | základní |  | 0 | 0 | 0 | 0 | 0 | 4 | K | 2 |  |  |  | ROZPOCET | 0 | 0 | 0 | 0 | 0 | 1 | 0 | 4 | 161862230
| P |  | Poznámka k položce: Z3 | [14 empty] | P | 2
11 | M | 02650442 | habr obecný /Carpinus betulus/ 80-125cm | kus | 80 |  | 0 |  |  | základní |  | 0 | 0.01 | 0.8 | 0 | 0 | 8 | M | 2 |  |  |  | ROZPOCET | 0 | 0 | 0 | 0 | 0 | 1 | 0 | 4 | -1414151613
| D | 4 | Vodorovné konstrukce |  |  |  | 0 |  |  |  |  | 0 |  | 0 |  | 0 | 1 | D | 1 |  |  |  | ROZPOCET | [6 empty] | 0
20 | K | 451577877 | Podklad nebo lože pod dlažbu vodorovný nebo do sklonu 1:5 ze štěrkopísku tl přes 30 do 100 mm | m2 | 6.325 |  | 0 |  |  | základní |  | 0 | 0 | 0 | 0 | 0 | 4 | K | 2 |  |  |  | ROZPOCET | 0 | 0 | 0 | 0 | 0 | 1 | 0 | 4 | -713297505
| VV |  | 5,5*1,15 |  | 6.325 | [12 empty] | VV | 2 | 2 | True | 1 | ROZPOCET
| D | 5 | Komunikace pozemní |  |  |  | 0 |  |  |  |  | 0 |  | 53.4356 |  | 0 | 1 | D | 1 |  |  |  | ROZPOCET | [6 empty] | 0
1 | K | 561121111 | Podklad z mechanicky zpevněné zeminy MZ tl 150 mm | m2 | 203.263 |  | 0 |  |  | základní |  | 0 | 0 | 0 | 0 | 0 | 4 | K | 2 |  |  |  | ROZPOCET | 0 | 0 | 0 | 0 | 0 | 1 | 0 | 4 | 860646286
2 | K | 564801112 | Podklad ze štěrkodrtě ŠD tl 40 mm | m2 | 203.263 |  | 0 |  |  | základní |  | 0 | 0 | 0 | 0 | 0 | 4 | K | 2 |  |  |  | ROZPOCET | 0 | 0 | 0 | 0 | 0 | 1 | 0 | 4 | -295541216
3 | K | 565211111 | Podklad ze štěrku částečně zpevněného cementovou maltou ŠCM tl 150 mm | m2 | 203.263 |  | 0 |  |  | základní |  | 0 | 0 | 0 | 0 | 0 | 4 | K | 2 |  |  |  | ROZPOCET | 0 | 0 | 0 | 0 | 0 | 1 | 0 | 4 | 1790541187
4 | K | 596212211 | Kladení zámkové dlažby pozemních komunikací tl 80 mm skupiny A pl do 100 m2 | m2 | 203.263 |  | 0 |  |  | základní |  | 0 | 0.10362 | 21.0621 | 0 | 0 | 4 | K | 2 |  |  |  | ROZPOCET | 0 | 0 | 0 | 0 | 0 | 1 | 0 | 4 | 1589912840
| VV |  | 91,15*1,15 "vnitřní dvůr" |  | 104.823 | [12 empty] | VV | 2 | 2 | True | 0 | ROZPOCET
| VV |  | 85,6*1,15 "přístupová komunikace" |  | 98.44 | [12 empty] | VV | 2 | 2 | True | 0 | ROZPOCET
| VV |  | Součet |  | 203.263 | [12 empty] | VV | 2 | 4 | True | 1 | ROZPOCET
5 | M | 59245013 | dlažba zámková profilová 200x165x80mm přírodní | m2 | 203.263 |  | 0 |  |  | základní |  | 0 | 0.152 | 30.896 | 0 | 0 | 8 | M | 2 |  |  |  | ROZPOCET | 0 | 0 | 0 | 0 | 0 | 1 | 0 | 4 | -180531577
18 | K | 596841220 | Kladení betonové dlažby komunikací pro pěší do lože z cement malty vel do 0,25 m2 plochy do 50 m2 | m2 | 6.325 |  | 0 |  |  | základní |  | 0 | 0.1461 | 0.92408 | 0 | 0 | 4 | K | 2 |  |  |  | ROZPOCET | 0 | 0 | 0 | 0 | 0 | 1 | 0 | 4 | -26327454
| VV |  | 5,5*1,15 |  | 6.325 | [12 empty] | VV | 2 | 2 | True | 1 | ROZPOCET
19 | M | 59246012R | dlažba plošná velkoformátová betonová imitující břidlici 280x560x60mm | m2 | 6.325 |  | 0 |  |  | základní |  | 0 | 0.0875 | 0.55344 | 0 | 0 | 8 | M | 2 |  |  |  | ROZPOCET | 0 | 0 | 0 | 0 | 0 | 1 | 0 | 4 | 742975199
| D | 6 | Úpravy povrchů, podlahy a osazování výplní |  |  |  | 0 |  |  |  |  | 0 |  | 5.8636 |  | 0 | 1 | D | 1 |  |  |  | ROZPOCET | [6 empty] | 0
28 | K | 622331141 | Cementová omítka štuková dvouvrstvá vnějších stěn nanášená ručně | m2 | 16.77 |  | 0 |  |  | základní |  | 0 | 0.0352 | 0.5903 | 0 | 0 | 4 | K | 2 |  |  |  | ROZPOCET | 0 | 0 | 0 | 0 | 0 | 1 | 0 | 4 | -743608740
| VV |  | 1,5*(1,075*+0,48+0,91+0,48+1,085+0,48+0,91+0,48)*2*1,15 |  | 16.77 | [12 empty] | VV | 2 | 2 | True | 1 | ROZPOCET
31 | K | 632450134R | Spádovaný cementový potěr tl přes 40 do 50 mm ze suchých směsí provedený v ploše | m2 | 2.197 |  | 0 |  |  | základní |  | 0 | 0.105 | 0.23069 | 0 | 0 | 4 | K | 2 |  |  |  | ROZPOCET | 0 | 0 | 0 | 0 | 0 | 1 | 0 | 4 | -537780056
| VV |  | ((1,075*0,48)+(0,91*0,48)+(1,085*0,48)+(0,91*0,48))*1,15 |  | 2.197 | [12 empty] | VV | 2 | 2 | True | 1 | ROZPOCET
6 | K | 637311122 | Okapový chodník z betonových chodníkových obrubníků stojatých lože beton | m | 25.645 |  | 0 |  |  | základní |  | 0 | 0.19663 | 5.0426 | 0 | 0 | 4 | K | 2 |  |  |  | ROZPOCET | 0 | 0 | 0 | 0 | 0 | 1 | 0 | 4 | -389005433
| VV |  | (5,05+6,15+3,5+7,3+0,3)*1,15 "vnitřní dvůr" |  | 25.645 | [12 empty] | VV | 2 | 2 | True | 1 | ROZPOCET
| D | 9 | Ostatní konstrukce a práce, bourání |  |  |  | 0 |  |  |  |  | 0 |  | 0 |  | 54.1728 | 1 | D | 1 |  |  |  | ROZPOCET | [6 empty] | 0
35 | K | 963042819 | Bourání schodišťových stupňů betonových zhotovených na místě | m | 3.45 |  | 0 |  |  | základní |  | 0 | 0 | 0 | 0.07 | 0.2415 | 4 | K | 2 |  |  |  | ROZPOCET | 0 | 0 | 0 | 0 | 0 | 1 | 0 | 4 | -1950351004
| VV |  | 1,6+1,85 |  | 3.45 | [12 empty] | VV | 2 | 2 | True | 1 | ROZPOCET
36 | K | 965042241 | Bourání podkladů pod dlažby nebo mazanin betonových nebo z litého asfaltu tl přes 100 mm pl přes 4 m2 | m3 | 23.415 |  | 0 |  |  | základní |  | 0 | 0 | 0 | 2.2 | 51.513 | 4 | K | 2 |  |  |  | ROZPOCET | 0 | 0 | 0 | 0 | 0 | 1 | 0 | 4 | 408322448
| VV |  | 156,1*0,15 |  | 23.415 | [12 empty] | VV | 2 | 2 | True | 1 | ROZPOCET
30 | K | 965045111 | Bourání potěrů cementových nebo pískocementových tl do 50 mm pl do 1 m2 | m2 | 2.197 |  | 0 |  |  | základní |  | 0 | 0 | 0 | 0.09 | 0.19773 | 4 | K | 2 |  |  |  | ROZPOCET | 0 | 0 | 0 | 0 | 0 | 1 | 0 | 4 | -354451552
| VV |  | ((1,075*0,48)+(0,91*0,48)+(1,085*0,48)+(0,91*0,48))*1,15 |  | 2.197 | [12 empty] | VV | 2 | 2 | True | 1 | ROZPOCET
37 | K | 965049112 | Příplatek k bourání betonových mazanin za bourání mazanin se svařovanou sítí tl přes 100 mm | m3 | 23.415 |  | 0 |  |  | základní |  | 0 | 0 | 0 | 0.029 | 0.67904 | 4 | K | 2 |  |  |  | ROZPOCET | 0 | 0 | 0 | 0 | 0 | 1 | 0 | 4 | -474019321
41 | K | 965081353 | Bourání podlah z dlaždic betonových, teracových nebo čedičových tl přes 40 mm plochy přes 1 m2 | m2 | 3.7 |  | 0 |  |  | základní |  | 0 | 0 | 0 | 0.19 | 0.703 | 4 | K | 2 |  |  |  | ROZPOCET | 0 | 0 | 0 | 0 | 0 | 1 | 0 | 4 | 1906220053
29 | K | 978036191 | Otlučení (osekání) cementových omítek vnějších ploch v rozsahu přes 50 do 100 % | m2 | 16.77 |  | 0 |  |  | základní |  | 0 | 0 | 0 | 0.05 | 0.8385 | 4 | K | 2 |  |  |  | ROZPOCET | 0 | 0 | 0 | 0 | 0 | 1 | 0 | 4 | -1251131997
| D | 997 | Přesun sutě |  |  |  | 0 |  |  |  |  | 0 |  | 0 |  | 0 | 1 | D | 1 |  |  |  | ROZPOCET | [6 empty] | 0
46 | K | 997013111 | Vnitrostaveništní doprava suti a vybouraných hmot pro budovy v do 6 m s použitím mechanizace | t | 44.173 |  | 0 |  |  | základní |  | 0 | 0 | 0 | 0 | 0 | 4 | K | 2 |  |  |  | ROZPOCET | 0 | 0 | 0 | 0 | 0 | 1 | 0 | 4 | 1085433089
43 | K | 997013501 | Odvoz suti a vybouraných hmot na skládku nebo meziskládku do 1 km se složením | t | 44.173 |  | 0 |  |  | základní |  | 0 | 0 | 0 | 0 | 0 | 4 | K | 2 |  |  |  | ROZPOCET | 0 | 0 | 0 | 0 | 0 | 1 | 0 | 4 | 497448014
44 | K | 997013509 | Příplatek k odvozu suti a vybouraných hmot na skládku ZKD 1 km přes 1 km | t | 441.73 |  | 0 |  |  | základní |  | 0 | 0 | 0 | 0 | 0 | 4 | K | 2 |  |  |  | ROZPOCET | 0 | 0 | 0 | 0 | 0 | 1 | 0 | 4 | 1210570689
| VV |  | 44,173*10 'Přepočtené koeficientem množství |  | 441.73 | [12 empty] | VV | 2 | 2 | False | 1 | ROZPOCET
49 | K | 997013602 | Poplatek za uložení na skládce (skládkovné) stavebního odpadu železobetonového kód odpadu 17 01 01 | t | 40 |  | 0 |  |  | základní |  | 0 | 0 | 0 | 0 | 0 | 4 | K | 2 |  |  |  | ROZPOCET | 0 | 0 | 0 | 0 | 0 | 1 | 0 | 4 | 1435418217
50 | K | 997013631 | Poplatek za uložení na skládce (skládkovné) stavebního odpadu směsného kód odpadu 17 09 04 | t | 4.173 |  | 0 |  |  | základní |  | 0 | 0 | 0 | 0 | 0 | 4 | K | 2 |  |  |  | ROZPOCET | 0 | 0 | 0 | 0 | 0 | 1 | 0 | 4 | 2024742689
| D | 998 | Přesun hmot |  |  |  | 0 |  |  |  |  | 0 |  | 0 |  | 0 | 1 | D | 1 |  |  |  | ROZPOCET | [6 empty] | 0
45 | K | 998017001 | Přesun hmot s omezením mechanizace pro budovy v do 6 m | t | 60.103 |  | 0 |  |  | základní |  | 0 | 0 | 0 | 0 | 0 | 4 | K | 2 |  |  |  | ROZPOCET | 0 | 0 | 0 | 0 | 0 | 1 | 0 | 4 | -124569664
| D | PSV | Práce a dodávky PSV |  |  |  | 0 |  |  |  |  | 0 |  | 1.73 |  | 0 | 2 | D | 0 |  |  |  | ROZPOCET | [6 empty] | 0
| D | 767 | Konstrukce zámečnické |  |  |  | 0 |  |  |  |  | 0 |  | 0.16 |  | 0 | 2 | D | 1 |  |  |  | ROZPOCET | [6 empty] | 0
47 | K | 998767101 | Přesun hmot tonážní pro zámečnické konstrukce v objektech v do 6 m | t | 0.16 |  | 0 |  |  | základní |  | 0 | 0 | 0 | 0 | 0 | 16 | K | 2 |  |  |  | ROZPOCET | 0 | 0 | 0 | 0 | 0 | 1 | 0 | 16 | 1017638629
23 | K | ZA3a | Ocelový pozinkovaný svařovaný podlahový rošt tl. 30 mm sv. 1135x540 mm | kus | 1 |  | 0 |  |  | základní |  | 0 | 0.04 | 0.04 | 0 | 0 | 16 | K | 2 |  |  |  | ROZPOCET | 0 | 0 | 0 | 0 | 0 | 1 | 0 | 16 | -1088702073
24 | K | ZA3b | Ocelový pozinkovaný svařovaný podlahový rošt tl. 30 mm sv. 970x540 mm | kus | 1 |  | 0 |  |  | základní |  | 0 | 0.04 | 0.04 | 0 | 0 | 16 | K | 2 |  |  |  | ROZPOCET | 0 | 0 | 0 | 0 | 0 | 1 | 0 | 16 | -1884068564
25 | K | ZA3c | Ocelový pozinkovaný svařovaný podlahový rošt tl. 30 mm sv. 1145x540 mm | kus | 1 |  | 0 |  |  | základní |  | 0 | 0.04 | 0.04 | 0 | 0 | 16 | K | 2 |  |  |  | ROZPOCET | 0 | 0 | 0 | 0 | 0 | 1 | 0 | 16 | 622950006
26 | K | ZA3d | Ocelový pozinkovaný svařovaný podlahový rošt tl. 30 mm sv. 970x540 mm | kus | 1 |  | 0 |  |  | základní |  | 0 | 0.04 | 0.04 | 0 | 0 | 16 | K | 2 |  |  |  | ROZPOCET | 0 | 0 | 0 | 0 | 0 | 1 | 0 | 16 | -1184977597
| D | 782 | Dokončovací práce - obklady z kamene |  |  |  | 0 |  |  |  |  | 0 |  | 1.57 |  | 0 | 2 | D | 1 |  |  |  | ROZPOCET | [6 empty] | 0
48 | K | 998782101 | Přesun hmot tonážní pro obklady kamenné v objektech v do 6 m | t | 1.57 |  | 0 |  |  | základní |  | 0 | 0 | 0 | 0 | 0 | 16 | K | 2 |  |  |  | ROZPOCET | 0 | 0 | 0 | 0 | 0 | 1 | 0 | 16 | -1478916926
21 | K | KA1a | Kamenná obruba s polodrážkou zhotovená z trvanlivého křemenného pískovce 210x180x540 mm | kus | 7 |  | 0 |  |  | základní |  | 0 | 0.05 | 0.35 | 0 | 0 | 16 | K | 2 |  |  |  | ROZPOCET | 0 | 0 | 0 | 0 | 0 | 1 | 0 | 16 | 74785236
22 | K | KA1b | Kamenná obruba s polodrážkou zhotovená z trvanlivého křemenného pískovce 210x180x1500 mm | kus | 1 |  | 0 |  |  | základní |  | 0 | 0.14 | 0.14 | 0 | 0 | 16 | K | 2 |  |  |  | ROZPOCET | 0 | 0 | 0 | 0 | 0 | 1 | 0 | 16 | 312916958
32 | K | KA1c | Kamenná obruba s polodrážkou zhotovená z trvanlivého křemenného pískovce 210x180x1330 mm | kus | 3 |  | 0 |  |  | základní |  | 0 | 0.13 | 0.39 | 0 | 0 | 16 | K | 2 |  |  |  | ROZPOCET | 0 | 0 | 0 | 0 | 0 | 1 | 0 | 16 | 1721045891
33 | K | KA2a | Nový žulový profilovaný stupeň 400*200*1600 mm | kus | 1 |  | 0 |  |  | základní |  | 0 | 0.32 | 0.32 | 0 | 0 | 16 | K | 2 |  |  |  | ROZPOCET | 0 | 0 | 0 | 0 | 0 | 1 | 0 | 16 | -44791674
34 | K | KA2b | Nový žulový profilovaný stupeň 400*200*1850 mm | kus | 1 |  | 0 |  |  | základní |  | 0 | 0.37 | 0.37 | 0 | 0 | 16 | K | 2 |  |  |  | ROZPOCET | 0 | 0 | 0 | 0 | 0 | 1 | 0 | 16 | -1502193138

## 03 - Ohrazení a brána
{76cc8a47-6b4e-4c6f-a4c8-ac0061b22197}
2
| KRYCÍ LIST SOUPISU PRACÍ | [7 empty] | v --- níže se nacházejí doplnkové a pomocné údaje k sestavám --- v | [8 empty] | False
Stavba:
Rekonstrukce a zvelebení dvora budovy Českého rozhlasu Hradec Králové
Objekt:
03 - Ohrazení a brána
| KSO: |  |  |  |  | CC-CZ:
| Místo: |  |  |  |  | Datum: | 13. 8. 2021
| Zadavatel: |  |  |  |  | IČ:
DIČ:
| Uchazeč: |  |  |  |  | IČ: | Vyplň údaj
|  | Vyplň údaj |  |  |  | DIČ: | Vyplň údaj
| Projektant: |  |  |  |  | IČ:
DIČ:
| Zpracovatel: |  |  |  |  | IČ:
|  | Ing. Miloš Kudrnovský |  |  |  | DIČ:
Poznámka:
| Cena bez DPH | [5 empty] | 0
|  |  | Základ daně |  |  | Sazba daně | Výše daně
| DPH | základní | 0 |  |  | 21% | 0
|  | snížená | 0 |  |  | 15% | 0
|  | zákl. přenesená | 0 |  |  | 21% | 0
|  | sníž. přenesená | 0 |  |  | 15% | 0
|  | nulová | 0 |  |  | 0% | 0
| Cena s DPH |  |  | v | CZK |  | 0
| Projektant |  |  | Zpracovatel
| Datum a podpis: |  | Razítko | Datum a podpis: |  |  | Razítko
| Objednavatel |  |  | Uchazeč
| Datum a podpis: |  | Razítko | Datum a podpis: |  |  | Razítko
REKAPITULACE ČLENĚNÍ SOUPISU PRACÍ
Stavba:
Rekonstrukce a zvelebení dvora budovy Českého rozhlasu Hradec Králové
Objekt:
03 - Ohrazení a brána
Místo: | [5 empty] | Datum: | 13. 8. 2021
Zadavatel: | [5 empty] | Projektant:
Uchazeč: |  |  | Vyplň údaj |  |  | Zpracovatel: | Ing. Miloš Kudrnovský
Kód dílu - Popis | [6 empty] | Cena celkem [CZK]
Náklady ze soupisu prací | [6 empty] | 0 | [11 empty] | -1
| HSV - Práce a dodávky HSV | [5 empty] | 0
| 6 - Úpravy povrchů, podlahy a osazování výplní | [5 empty] | 0
| 9 - Ostatní konstrukce a práce, bourání | [5 empty] | 0
| 997 - Přesun sutě | [5 empty] | 0
| PSV - Práce a dodávky PSV | [5 empty] | 0
| 762 - Konstrukce tesařské | [5 empty] | 0
| 764 - Konstrukce klempířské | [5 empty] | 0
| 767 - Konstrukce zámečnické | [5 empty] | 0
SOUPIS PRACÍ
Stavba:
Rekonstrukce a zvelebení dvora budovy Českého rozhlasu Hradec Králové
Objekt:
03 - Ohrazení a brána
Místo: | [5 empty] | Datum: | 13. 8. 2021
Zadavatel: | [5 empty] | Projektant:
Uchazeč: |  |  | Vyplň údaj |  |  | Zpracovatel: | Ing. Miloš Kudrnovský
PČ | Typ | Kód | Popis | MJ | Množství | J.cena [CZK] | Cena celkem [CZK] | Cenová soustava |  | DPH | J. Nh [h] | Nh celkem [h] | J. hmotnost [t] | Hmotnost celkem [t] | J. suť [t] | Suť Celkem [t]
Náklady soupisu celkem | [6 empty] | 0 |  |  |  |  | 0 |  | 4.1234 |  | 8.4257 |  | D | -1 | [10 empty] | 0
| D | HSV | Práce a dodávky HSV |  |  |  | 0 |  |  |  |  | 0 |  | 3.4943 |  | 7.9736 | 1 | D | 0 |  |  |  | ROZPOCET | [6 empty] | 0
| D | 6 | Úpravy povrchů, podlahy a osazování výplní |  |  |  | 0 |  |  |  |  | 0 |  | 3.4943 |  | 0 | 1 | D | 1 |  |  |  | ROZPOCET | [6 empty] | 0
4 | K | 622321141 | Vápenocementová omítka štuková dvouvrstvá vnějších stěn nanášená ručně | m2 | 74.635 |  | 0 |  |  | základní |  | 0 | 0.02636 | 1.9674 | 0 | 0 | 4 | K | 2 |  |  |  | ROZPOCET | 0 | 0 | 0 | 0 | 0 | 1 | 0 | 4 | -153578624
| VV |  | 2,0*(2,6+3,15+3,15+3,15+2,9+0,5+0,3+1,95+1,52+1,65+1,75+1,65+3,25+1,45+1,62+1,86)*1,15 |  | 74.635 | [12 empty] | VV | 2 | 2 | True | 1 | ROZPOCET
5 | K | 623321141 | Vápenocementová omítka štuková dvouvrstvá vnějších pilířů nebo sloupů nanášená ručně | m2 | 57.926 |  | 0 |  |  | základní |  | 0 | 0.02636 | 1.5269 | 0 | 0 | 4 | K | 2 |  |  |  | ROZPOCET | 0 | 0 | 0 | 0 | 0 | 1 | 0 | 4 | 1794099165
| VV |  | 2,3*((0,45+0,6+0,6+0,45)*4+(0,45+0,6+0,45)+(0,45+0,3+0,45)*10)*1,15 |  | 57.926 | [12 empty] | VV | 2 | 2 | True | 1 | ROZPOCET
| D | 9 | Ostatní konstrukce a práce, bourání |  |  |  | 0 |  |  |  |  | 0 |  | 0 |  | 7.9736 | 1 | D | 1 |  |  |  | ROZPOCET | [6 empty] | 0
25 | K | 946112112 | Montáž pojízdných věží trubkových/dílcových š do 1,6 m dl do 3,2 m v přes 1,5 do 2,5 m | kus | 1 |  | 0 |  |  | základní |  | 0 | 0 | 0 | 0 | 0 | 4 | K | 2 |  |  |  | ROZPOCET | 0 | 0 | 0 | 0 | 0 | 1 | 0 | 4 | 391660688
26 | K | 946112212 | Příplatek k pojízdným věžím š do 1,6 m dl do 3,2 m v do 2,5 m za první a ZKD den použití | kus | 90 |  | 0 |  |  | základní |  | 0 | 0 | 0 | 0 | 0 | 4 | K | 2 |  |  |  | ROZPOCET | 0 | 0 | 0 | 0 | 0 | 1 | 0 | 4 | -35061433
| VV |  | 90 |  | 90 | [12 empty] | VV | 2 | 2 | True | 1 | ROZPOCET
27 | K | 946112812 | Demontáž pojízdných věží trubkových/dílcových š přes 0,9 do 1,6 m dl do 3,2 m v přes 1,5 do 2,5 m | kus | 1 |  | 0 |  |  | základní |  | 0 | 0 | 0 | 0 | 0 | 4 | K | 2 |  |  |  | ROZPOCET | 0 | 0 | 0 | 0 | 0 | 1 | 0 | 4 | 567077794
9 | K | 962032240 | Bourání zdiva z cihel pálených nebo vápenopískových na MC do 1 m3 | m3 | 0.69 |  | 0 |  |  | základní |  | 0 | 0 | 0 | 1.95 | 1.3455 | 4 | K | 2 |  |  |  | ROZPOCET | 0 | 0 | 0 | 0 | 0 | 1 | 0 | 4 | -1322886199
| VV |  | 0,15*1,0*2,0*2*1,15 |  | 0.69 | [12 empty] | VV | 2 | 2 | True | 1 | ROZPOCET
3 | K | 978036191 | Otlučení (osekání) cementových omítek vnějších ploch v rozsahu do 100 % | m2 | 132.561 |  | 0 |  |  | základní |  | 0 | 0 | 0 | 0.05 | 6.6281 | 16 | K | 2 |  |  |  | ROZPOCET | 0 | 0 | 0 | 0 | 0 | 1 | 0 | 16 | 523111198
| VV |  | 74,635+57,926 |  | 132.561 | [12 empty] | VV | 2 | 2 | True | 1 | ROZPOCET
| D | 997 | Přesun sutě |  |  |  | 0 |  |  |  |  | 0 |  | 0 |  | 0 | 1 | D | 1 |  |  |  | ROZPOCET | [6 empty] | 0
21 | K | 997013111 | Vnitrostaveništní doprava suti a vybouraných hmot pro budovy v do 6 m s použitím mechanizace | t | 8.426 |  | 0 |  |  | základní |  | 0 | 0 | 0 | 0 | 0 | 4 | K | 2 |  |  |  | ROZPOCET | 0 | 0 | 0 | 0 | 0 | 1 | 0 | 4 | -121916781
22 | K | 997013501 | Odvoz suti a vybouraných hmot na skládku nebo meziskládku do 1 km se složením | t | 8.426 |  | 0 |  |  | základní |  | 0 | 0 | 0 | 0 | 0 | 4 | K | 2 |  |  |  | ROZPOCET | 0 | 0 | 0 | 0 | 0 | 1 | 0 | 4 | 743397422
23 | K | 997013509 | Příplatek k odvozu suti a vybouraných hmot na skládku ZKD 1 km přes 1 km | t | 84.26 |  | 0 |  |  | základní |  | 0 | 0 | 0 | 0 | 0 | 4 | K | 2 |  |  |  | ROZPOCET | 0 | 0 | 0 | 0 | 0 | 1 | 0 | 4 | -1637655997
| VV |  | 8,426*10 'Přepočtené koeficientem množství |  | 84.26 | [12 empty] | VV | 2 | 2 | False | 1 | ROZPOCET
24 | K | 997013631 | Poplatek za uložení na skládce (skládkovné) stavebního odpadu směsného kód odpadu 17 09 04 | t | 8.426 |  | 0 |  |  | základní |  | 0 | 0 | 0 | 0 | 0 | 4 | K | 2 |  |  |  | ROZPOCET | 0 | 0 | 0 | 0 | 0 | 1 | 0 | 4 | 2071902140
| D | PSV | Práce a dodávky PSV |  |  |  | 0 |  |  |  |  | 0 |  | 0.62905 |  | 0.45211 | 2 | D | 0 |  |  |  | ROZPOCET | [6 empty] | 0
| D | 762 | Konstrukce tesařské |  |  |  | 0 |  |  |  |  | 0 |  | 0 |  | 0.1328 | 2 | D | 1 |  |  |  | ROZPOCET | [6 empty] | 0
10 | K | 762331812 | Demontáž vázaných kcí krovů z hranolů průřezové pl přes 120 do 224 cm2 | m | 4.15 |  | 0 |  |  | základní |  | 0 | 0 | 0 | 0.014 | 0.0581 | 16 | K | 2 |  |  |  | ROZPOCET | 0 | 0 | 0 | 0 | 0 | 1 | 0 | 16 | 1404667041
| VV |  | 4,15 |  | 4.15 | [12 empty] | VV | 2 | 2 | True | 1 | ROZPOCET
12 | K | 762341811 | Demontáž bednění střech z prken | m2 | 4.98 |  | 0 |  |  | základní |  | 0 | 0 | 0 | 0.015 | 0.0747 | 16 | K | 2 |  |  |  | ROZPOCET | 0 | 0 | 0 | 0 | 0 | 1 | 0 | 16 | 733792015
| D | 764 | Konstrukce klempířské |  |  |  | 0 |  |  |  |  | 0 |  | 0.12905 |  | 0.11931 | 2 | D | 1 |  |  |  | ROZPOCET | [6 empty] | 0
11 | K | 764001821 | Demontáž krytiny ze svitků nebo tabulí do suti | m2 | 4.98 |  | 0 |  |  | základní |  | 0 | 0 | 0 | 0.00594 | 0.029581 | 16 | K | 2 |  |  |  | ROZPOCET | 0 | 0 | 0 | 0 | 0 | 1 | 0 | 16 | -196283044
| VV |  | 4,15*1,2 |  | 4.98 | [12 empty] | VV | 2 | 2 | True | 1 | ROZPOCET
16 | K | 764002841 | Demontáž oplechování horních ploch zdí a nadezdívek do suti | m | 46.978 |  | 0 |  |  | základní |  | 0 | 0 | 0 | 0.00191 | 0.089728 | 16 | K | 2 |  |  |  | ROZPOCET | 0 | 0 | 0 | 0 | 0 | 1 | 0 | 16 | -906276305
| VV |  | 37,318+9,66 |  | 46.978 | [12 empty] | VV | 2 | 2 | True | 1 | ROZPOCET
6 | K | 764244305 | Oplechování horních ploch a nadezdívek bez rohů z TiZn lesklého plechu kotvené rš 400 mm | m | 37.318 |  | 0 |  |  | základní |  | 0 | 0.00242 | 0.09031 | 0 | 0 | 16 | K | 2 |  |  |  | ROZPOCET | 0 | 0 | 0 | 0 | 0 | 1 | 0 | 16 | 1429341062
| VV |  | (2,6+3,15+3,15+3,15+2,9+0,5+0,3+1,95+1,52+1,65+1,75+1,65+3,25+1,45+1,62+1,86)*1,15 |  | 37.318 | [12 empty] | VV | 2 | 2 | True | 1 | ROZPOCET
8 | K | 764244307 | Oplechování horních ploch a nadezdívek bez rohů z TiZn lesklého plechu kotvené rš 670 mm | m | 9.66 |  | 0 |  |  | základní |  | 0 | 0.00401 | 0.038737 | 0 | 0 | 16 | K | 2 |  |  |  | ROZPOCET | 0 | 0 | 0 | 0 | 0 | 1 | 0 | 16 | 1893234190
| VV |  | (1,2*4+0,6+0,3*10)*1,15 |  | 9.66 | [12 empty] | VV | 2 | 2 | True | 1 | ROZPOCET
17 | K | 764245345 | Příplatek za zvýšenou pracnost při oplechování rohů nadezdívek z TiZn lesklého plechu rš do 400 mm | kus | 64 |  | 0 |  |  | základní |  | 0 | 0 | 0 | 0 | 0 | 16 | K | 2 |  |  |  | ROZPOCET | 0 | 0 | 0 | 0 | 0 | 1 | 0 | 16 | -1889335312
| VV |  | 16*4 |  | 64 | [12 empty] | VV | 2 | 2 | True | 1 | ROZPOCET
18 | K | 764245346 | Příplatek za zvýšenou pracnost při oplechování rohů nadezdívek z TiZn lesklého plechu rš přes 400 mm | kus | 68 |  | 0 |  |  | základní |  | 0 | 0 | 0 | 0 | 0 | 16 | K | 2 |  |  |  | ROZPOCET | 0 | 0 | 0 | 0 | 0 | 1 | 0 | 16 | -898146397
| VV |  | 11*4+4*6 |  | 68 | [12 empty] | VV | 2 | 2 | True | 1 | ROZPOCET
20 | K | 998764101 | Přesun hmot tonážní pro konstrukce klempířské v objektech v do 6 m | t | 0.129 |  | 0 |  |  | základní |  | 0 | 0 | 0 | 0 | 0 | 16 | K | 2 |  |  |  | ROZPOCET | 0 | 0 | 0 | 0 | 0 | 1 | 0 | 16 | -901163708
| D | 767 | Konstrukce zámečnické |  |  |  | 0 |  |  |  |  | 0 |  | 0.5 |  | 0.2 | 2 | D | 1 |  |  |  | ROZPOCET | [6 empty] | 0
19 | K | 998767101 | Přesun hmot tonážní pro zámečnické konstrukce v objektech v do 6 m | t | 0.5 |  | 0 |  |  | základní |  | 0 | 0 | 0 | 0 | 0 | 4 | K | 2 |  |  |  | ROZPOCET | 0 | 0 | 0 | 0 | 0 | 1 | 0 | 4 | -981866850
1 | K | B5 | Demontáž stávající železné brány a souvisejícího oplocení rozměru 5300*1500mm | kus | 1 |  | 0 |  |  | základní |  | 0 | 0.2 | 0.2 | 0.2 | 0.2 | 16 | K | 2 |  |  |  | ROZPOCET | 0 | 0 | 0 | 0 | 0 | 1 | 0 | 16 | -652530435
2 | K | ZA4 | Brána s brankou pro pěší rozměru 2900*1700 mm | kus | 1 |  | 0 |  |  | základní |  | 0 | 0.3 | 0.3 | 0 | 0 | 16 | K | 2 |  |  |  | ROZPOCET | 0 | 0 | 0 | 0 | 0 | 1 | 0 | 16 | -1253681196
| P |  | Poznámka k položce: kovová žaluziová brána s brankou pro pěší, kovová konstrukce brány bude opatřena žárovým zinkováním a systémovým syntetickým antikorozním nátěrem v antracitové barvě více kniha prvků ohrazení a mobiliáře | [14 empty] | P | 2

## 04 - Mobiliář
{78df90c2-a896-4d37-adc9-4e401c59d22e}
2
| KRYCÍ LIST SOUPISU PRACÍ | [7 empty] | v --- níže se nacházejí doplnkové a pomocné údaje k sestavám --- v | [8 empty] | False
Stavba:
Rekonstrukce a zvelebení dvora budovy Českého rozhlasu Hradec Králové
Objekt:
04 - Mobiliář
| KSO: |  |  |  |  | CC-CZ:
| Místo: |  |  |  |  | Datum: | 13. 8. 2021
| Zadavatel: |  |  |  |  | IČ:
DIČ:
| Uchazeč: |  |  |  |  | IČ: | Vyplň údaj
|  | Vyplň údaj |  |  |  | DIČ: | Vyplň údaj
| Projektant: |  |  |  |  | IČ:
DIČ:
| Zpracovatel: |  |  |  |  | IČ:
|  | Ing. Miloš Kudrnovský |  |  |  | DIČ:
Poznámka:
| Cena bez DPH | [5 empty] | 0
|  |  | Základ daně |  |  | Sazba daně | Výše daně
| DPH | základní | 0 |  |  | 21% | 0
|  | snížená | 0 |  |  | 15% | 0
|  | zákl. přenesená | 0 |  |  | 21% | 0
|  | sníž. přenesená | 0 |  |  | 15% | 0
|  | nulová | 0 |  |  | 0% | 0
| Cena s DPH |  |  | v | CZK |  | 0
| Projektant |  |  | Zpracovatel
| Datum a podpis: |  | Razítko | Datum a podpis: |  |  | Razítko
| Objednavatel |  |  | Uchazeč
| Datum a podpis: |  | Razítko | Datum a podpis: |  |  | Razítko
REKAPITULACE ČLENĚNÍ SOUPISU PRACÍ
Stavba:
Rekonstrukce a zvelebení dvora budovy Českého rozhlasu Hradec Králové
Objekt:
04 - Mobiliář
Místo: | [5 empty] | Datum: | 13. 8. 2021
Zadavatel: | [5 empty] | Projektant:
Uchazeč: |  |  | Vyplň údaj |  |  | Zpracovatel: | Ing. Miloš Kudrnovský
Kód dílu - Popis | [6 empty] | Cena celkem [CZK]
Náklady ze soupisu prací | [6 empty] | 0 | [11 empty] | -1
| HSV - Práce a dodávky HSV | [5 empty] | 0
| 997 - Přesun sutě | [5 empty] | 0
| PSV - Práce a dodávky PSV | [5 empty] | 0
| 766 - Konstrukce truhlářské | [5 empty] | 0
| 767 - Konstrukce zámečnické | [5 empty] | 0
| 783 - Dokončovací práce - nátěry | [5 empty] | 0
SOUPIS PRACÍ
Stavba:
Rekonstrukce a zvelebení dvora budovy Českého rozhlasu Hradec Králové
Objekt:
04 - Mobiliář
Místo: | [5 empty] | Datum: | 13. 8. 2021
Zadavatel: | [5 empty] | Projektant:
Uchazeč: |  |  | Vyplň údaj |  |  | Zpracovatel: | Ing. Miloš Kudrnovský
PČ | Typ | Kód | Popis | MJ | Množství | J.cena [CZK] | Cena celkem [CZK] | Cenová soustava |  | DPH | J. Nh [h] | Nh celkem [h] | J. hmotnost [t] | Hmotnost celkem [t] | J. suť [t] | Suť Celkem [t]
Náklady soupisu celkem | [6 empty] | 0 |  |  |  |  | 0 |  | 0.73884 |  | 0.3 |  | D | -1 | [10 empty] | 0
| D | HSV | Práce a dodávky HSV |  |  |  | 0 |  |  |  |  | 0 |  | 0 |  | 0 | 1 | D | 0 |  |  |  | ROZPOCET | [6 empty] | 0
| D | 997 | Přesun sutě |  |  |  | 0 |  |  |  |  | 0 |  | 0 |  | 0 | 1 | D | 1 |  |  |  | ROZPOCET | [6 empty] | 0
15 | K | 997013111 | Vnitrostaveništní doprava suti a vybouraných hmot pro budovy v do 6 m s použitím mechanizace | t | 0.3 |  | 0 |  |  | základní |  | 0 | 0 | 0 | 0 | 0 | 4 | K | 2 |  |  |  | ROZPOCET | 0 | 0 | 0 | 0 | 0 | 1 | 0 | 4 | -1411216592
16 | K | 997013501 | Odvoz suti a vybouraných hmot na skládku nebo meziskládku do 1 km se složením | t | 0.3 |  | 0 |  |  | základní |  | 0 | 0 | 0 | 0 | 0 | 4 | K | 2 |  |  |  | ROZPOCET | 0 | 0 | 0 | 0 | 0 | 1 | 0 | 4 | -1356476153
17 | K | 997013509 | Příplatek k odvozu suti a vybouraných hmot na skládku ZKD 1 km přes 1 km | t | 3 |  | 0 |  |  | základní |  | 0 | 0 | 0 | 0 | 0 | 4 | K | 2 |  |  |  | ROZPOCET | 0 | 0 | 0 | 0 | 0 | 1 | 0 | 4 | 975240327
| VV |  | 0,3*10 'Přepočtené koeficientem množství |  | 3 | [12 empty] | VV | 2 | 2 | False | 1 | ROZPOCET
| D | PSV | Práce a dodávky PSV |  |  |  | 0 |  |  |  |  | 0 |  | 0.73884 |  | 0.3 | 2 | D | 0 |  |  |  | ROZPOCET | [6 empty] | 0
| D | 766 | Konstrukce truhlářské |  |  |  | 0 |  |  |  |  | 0 |  | 0.08 |  | 0 | 2 | D | 1 |  |  |  | ROZPOCET | [6 empty] | 0
14 | K | 998766101 | Přesun hmot tonážní pro kce truhlářské v objektech v do 6 m | t | 0.08 |  | 0 |  |  | základní |  | 0 | 0 | 0 | 0 | 0 | 16 | K | 2 |  |  |  | ROZPOCET | 0 | 0 | 0 | 0 | 0 | 1 | 0 | 16 | -1574466303
12 | K | TR3 | Rozkládací zahradní nábytek 8*křeslo + 1* stůl | kpl | 1 |  | 0 |  |  | základní |  | 0 | 0.08 | 0.08 | 0 | 0 | 16 | K | 2 |  |  |  | ROZPOCET | 0 | 0 | 0 | 0 | 0 | 1 | 0 | 16 | 1586838000
| D | 767 | Konstrukce zámečnické |  |  |  | 0 |  |  |  |  | 0 |  | 0.655 |  | 0.3 | 2 | D | 1 |  |  |  | ROZPOCET | [6 empty] | 0
13 | K | 998767101 | Přesun hmot tonážní pro zámečnické konstrukce v objektech v do 6 m | t | 0.655 |  | 0 |  |  | základní |  | 0 | 0 | 0 | 0 | 0 | 16 | K | 2 |  |  |  | ROZPOCET | 0 | 0 | 0 | 0 | 0 | 1 | 0 | 16 | -715805067
10 | K | ZA10 | Úchyt pro zamykání přívěsného vozíku z pozinkované tyče D16 mm dl. 500 mm kotvené ve zdivu pomocí chemické kotvy | kus | 1 |  | 0 |  |  | základní |  | 0 | 0.01 | 0.01 | 0 | 0 | 16 | K | 2 |  |  |  | ROZPOCET | 0 | 0 | 0 | 0 | 0 | 1 | 0 | 16 | -1568430242
| P |  | Poznámka k položce: | [14 empty] | P | 2
11 | K | ZA11 | Kovový stojanový popelník | kus | 1 |  | 0 |  |  | základní |  | 0 | 0.015 | 0.015 | 0 | 0 | 16 | K | 2 |  |  |  | ROZPOCET | 0 | 0 | 0 | 0 | 0 | 1 | 0 | 16 | 1305381686
| P |  | Poznámka k položce: více kniha prvků ohrazení a mobiliáře | [14 empty] | P | 2
2 | K | ZA5 | Pultový skleněný přístřešek (stříška nad dveře) 1500x900 mm, ušlechtilá ocel, čiré sklo včetně montáže | kus | 1 |  | 0 |  |  | základní |  | 0 | 0.05 | 0.05 | 0 | 0 | 16 | K | 2 |  |  |  | ROZPOCET | 0 | 0 | 0 | 0 | 0 | 1 | 0 | 16 | -766376229
| P |  | Poznámka k položce: více kniha prvků ohrazení a mobiliáře | [14 empty] | P | 2
3 | K | ZA6 | Přístřešek pro jízdní kola 1800*4000*2500 mm (12 kol) | kus | 1 |  | 0 |  |  | základní |  | 0 | 0.2 | 0.2 | 0 | 0 | 16 | K | 2 |  |  |  | ROZPOCET | 0 | 0 | 0 | 0 | 0 | 1 | 0 | 16 | 188626935
| P |  | Poznámka k položce: nosná konstrukce přístřešku bude zhotovena z ocelových svařovaných profilů opatřených žárovým zinkováním a systémovým syntetickým antikorozním nátěrem pultová střecha, výplně bočnic a zadní stěny budou zhotoveny z komůrkového polykarbonátu tl. 10 mmm včetně uchycení přístřešku do betonových patek pomocí chemických kotev více kniha prvků ohrazení a mobiliáře | [14 empty] | P | 2
5 | K | ZA8 | Atypická akustická kovová skříň klimatizační jednotky rozměru 930*765*1680mm | kus | 1 |  | 0 |  |  | základní |  | 0 | 0.08 | 0.08 | 0 | 0 | 16 | K | 2 |  |  |  | ROZPOCET | 0 | 0 | 0 | 0 | 0 | 1 | 0 | 16 | 895523180
| P |  | Poznámka k položce: kovová skříň bude opatřena žárovým zinkováním a systémovým syntetickým antikorozním nátěrem včetně demontáže stávající kovové skříně; demontáže a zpětné montáže stávající klimatizační jednotky více kniha prvků ohrazení a mobiliáře | [14 empty] | P | 2
7 | K | BR | Demontáž stávajícího přístřešku na kola s kovovou rámovou konstrukcí a střechou z vlnitého plechu 5030*1975*2100 mm | kus | 1 |  | 0 |  |  | základní |  | 0 | 0 | 0 | 0.3 | 0.3 | 16 | K | 2 |  |  |  | ROZPOCET | 0 | 0 | 0 | 0 | 0 | 1 | 0 | 16 | -1843455735
8 | K | ZA7_ | Celokovová lavička 1600x460 mm | kus | 2 |  | 0 |  |  | základní |  | 0 | 0.1 | 0.2 | 0 | 0 | 16 | K | 2 |  |  |  | ROZPOCET | 0 | 0 | 0 | 0 | 0 | 1 | 0 | 16 | -364409671
| P |  | Poznámka k položce: více kniha prvků ohrazení a mobiliáře | [14 empty] | P | 2
9 | K | ZA9 | Stávající skříň náhradního zdroje el energie 2700*1100*1350 mm bude doplněna novými atypickými akustickými žaluziemi 3*750*950+1*500*900 mm | kpl | 1 |  | 0 |  |  | základní |  | 0 | 0.1 | 0.1 | 0 | 0 | 16 | K | 2 |  |  |  | ROZPOCET | 0 | 0 | 0 | 0 | 0 | 1 | 0 | 16 | 2132297883
| P |  | Poznámka k položce: systémový syntetický antikorozní nátěr v atracitové barvě více kniha prvků ohrazení a mobiliáře | [14 empty] | P | 2
| D | 783 | Dokončovací práce - nátěry |  |  |  | 0 |  |  |  |  | 0 |  | 0.0038367 |  | 0 | 2 | D | 1 |  |  |  | ROZPOCET | [6 empty] | 0
19 | K | 783314201 | Základní antikorozní jednonásobný syntetický standardní nátěr zámečnických konstrukcí | m2 | 13.23 |  | 0 |  |  | základní |  | 0 | 0.00017 | 0.0022491 | 0 | 0 | 16 | K | 2 |  |  |  | ROZPOCET | 0 | 0 | 0 | 0 | 0 | 1 | 0 | 16 | -269093640
| VV |  | 2,7*1,1+2,7*1,35*2+1,1*1,35*2 |  | 13.23 | [12 empty] | VV | 2 | 2 | True | 1 | ROZPOCET
20 | K | 783317101 | Krycí jednonásobný syntetický standardní nátěr zámečnických konstrukcí | m2 | 13.23 |  | 0 |  |  | základní |  | 0 | 0.00012 | 0.0015876 | 0 | 0 | 16 | K | 2 |  |  |  | ROZPOCET | 0 | 0 | 0 | 0 | 0 | 1 | 0 | 16 | 913374774

## 05a - Vodovod a kanalizace
{046500ca-2f45-489a-9520-e1f0cd553c0f}
2
| KRYCÍ LIST SOUPISU PRACÍ | [7 empty] | v --- níže se nacházejí doplnkové a pomocné údaje k sestavám --- v | [8 empty] | False
Stavba:
Rekonstrukce a zvelebení dvora budovy Českého rozhlasu Hradec Králové
Objekt:
05 - Inženýrské sítě
Soupis:
05a - Vodovod a kanalizace
| KSO: |  |  |  |  | CC-CZ:
| Místo: |  |  |  |  | Datum: | 13. 8. 2021
| Zadavatel: |  |  |  |  | IČ:
DIČ:
| Uchazeč: |  |  |  |  | IČ: | Vyplň údaj
|  | Vyplň údaj |  |  |  | DIČ: | Vyplň údaj
| Projektant: |  |  |  |  | IČ:
DIČ:
| Zpracovatel: |  |  |  |  | IČ:
|  | Ing. Miloš Kudrnovský |  |  |  | DIČ:
Poznámka:
| Cena bez DPH | [5 empty] | 0
|  |  | Základ daně |  |  | Sazba daně | Výše daně
| DPH | základní | 0 |  |  | 21% | 0
|  | snížená | 0 |  |  | 15% | 0
|  | zákl. přenesená | 0 |  |  | 21% | 0
|  | sníž. přenesená | 0 |  |  | 15% | 0
|  | nulová | 0 |  |  | 0% | 0
| Cena s DPH |  |  | v | CZK |  | 0
| Projektant |  |  | Zpracovatel
| Datum a podpis: |  | Razítko | Datum a podpis: |  |  | Razítko
| Objednavatel |  |  | Uchazeč
| Datum a podpis: |  | Razítko | Datum a podpis: |  |  | Razítko
REKAPITULACE ČLENĚNÍ SOUPISU PRACÍ
Stavba:
Rekonstrukce a zvelebení dvora budovy Českého rozhlasu Hradec Králové
Objekt:
05 - Inženýrské sítě
Soupis:
05a - Vodovod a kanalizace
Místo: | [5 empty] | Datum: | 13. 8. 2021
Zadavatel: | [5 empty] | Projektant:
Uchazeč: |  |  | Vyplň údaj |  |  | Zpracovatel: | Ing. Miloš Kudrnovský
Kód dílu - Popis | [6 empty] | Cena celkem [CZK]
Náklady ze soupisu prací | [6 empty] | 0 | [11 empty] | -1
| HSV - Práce a dodávky HSV | [5 empty] | 0
| 1 - Zemní práce | [5 empty] | 0
| 4 - Vodorovné konstrukce | [5 empty] | 0
| 6 - Úpravy povrchů, podlahy a osazování výplní | [5 empty] | 0
| 8 - Trubní vedení | [5 empty] | 0
| 9 - Ostatní konstrukce a práce, bourání | [5 empty] | 0
| PSV - Práce a dodávky PSV | [5 empty] | 0
| 721 - Zdravotechnika - vnitřní kanalizace | [5 empty] | 0
| 722 - Zdravotechnika - vnitřní vodovod | [5 empty] | 0
| 725 - Zdravotechnika | [5 empty] | 0
SOUPIS PRACÍ
Stavba:
Rekonstrukce a zvelebení dvora budovy Českého rozhlasu Hradec Králové
Objekt:
05 - Inženýrské sítě
Soupis:
05a - Vodovod a kanalizace
Místo: | [5 empty] | Datum: | 13. 8. 2021
Zadavatel: | [5 empty] | Projektant:
Uchazeč: |  |  | Vyplň údaj |  |  | Zpracovatel: | Ing. Miloš Kudrnovský
PČ | Typ | Kód | Popis | MJ | Množství | J.cena [CZK] | Cena celkem [CZK] | Cenová soustava |  | DPH | J. Nh [h] | Nh celkem [h] | J. hmotnost [t] | Hmotnost celkem [t] | J. suť [t] | Suť Celkem [t]
Náklady soupisu celkem | [6 empty] | 0 |  |  |  |  | 0 |  | 11.8666 |  | 1.6864 |  | D | -1 | [10 empty] | 0
| D | HSV | Práce a dodávky HSV |  |  |  | 0 |  |  |  |  | 0 |  | 11.7208 |  | 1.0456 | 1 | D | 0 |  |  |  | ROZPOCET | [6 empty] | 0
56 | K | R1 | Drobný materiál (cca 2% z ceny VaK) | ks | 1 |  | 0 |  |  | základní |  | 0 | 0.00083 | 0.00083 | 4e-05 | 4e-05 | 4 | K | 1 |  |  |  | ROZPOCET | 0 | 0 | 0 | 0 | 0 | 1 | 0 | 4 | 769389020
50 | K | 997013111 | Vnitrostaveništní doprava suti a vybouraných hmot pro budovy v do 6 m s použitím mechanizace | t | 1.686 |  | 0 |  |  | základní |  | 0 | 0 | 0 | 0 | 0 | 4 | K | 1 |  |  |  | ROZPOCET | 0 | 0 | 0 | 0 | 0 | 1 | 0 | 4 | -582606815
51 | K | 997013501 | Odvoz suti a vybouraných hmot na skládku nebo meziskládku do 1 km se složením | t | 1.686 |  | 0 |  |  | základní |  | 0 | 0 | 0 | 0 | 0 | 4 | K | 1 |  |  |  | ROZPOCET | 0 | 0 | 0 | 0 | 0 | 1 | 0 | 4 | 1667145916
52 | K | 997013509 | Příplatek k odvozu suti a vybouraných hmot na skládku ZKD 1 km přes 1 km | t | 16.86 |  | 0 |  |  | základní |  | 0 | 0 | 0 | 0 | 0 | 4 | K | 1 |  |  |  | ROZPOCET | 0 | 0 | 0 | 0 | 0 | 1 | 0 | 4 | 254572283
| VV |  | 1,686*10 'Přepočtené koeficientem množství |  | 16.86 | [12 empty] | VV | 1 | 2 | False | 1 | ROZPOCET
53 | K | 997013631 | Poplatek za uložení na skládce (skládkovné) stavebního odpadu směsného kód odpadu 17 09 04 | t | 1.686 |  | 0 |  |  | základní |  | 0 | 0 | 0 | 0 | 0 | 4 | K | 1 |  |  |  | ROZPOCET | 0 | 0 | 0 | 0 | 0 | 1 | 0 | 4 | 751686436
| D | 1 | Zemní práce |  |  |  | 0 |  |  |  |  | 0 |  | 0 |  | 0 | 1 | D | 1 |  |  |  | ROZPOCET | [6 empty] | 0
22 | K | 131203101 | Hloubení jam ručním nebo pneum nářadím v soudržných horninách tř. 3 | m3 | 2.64 |  | 0 |  |  | základní |  | 0 | 0 | 0 | 0 | 0 | 4 | K | 2 |  |  |  | ROZPOCET | 0 | 0 | 0 | 0 | 0 | 1 | 0 | 4 | -191778703
| VV |  | 0,8*0,8*1,4*1,15 |  | 1.03 | [12 empty] | VV | 2 | 2 | True | 0 | ROZPOCET
| VV |  | 1*1*1,4*1,15 |  | 1.61 | [12 empty] | VV | 2 | 2 | True | 0 | ROZPOCET
| VV |  | Součet |  | 2.64 | [12 empty] | VV | 2 | 4 | True | 1 | ROZPOCET
23 | K | 131203109 | Příplatek za lepivost u hloubení jam ručním nebo pneum nářadím v hornině tř. 3 | m3 | 2.64 |  | 0 |  |  | základní |  | 0 | 0 | 0 | 0 | 0 | 4 | K | 2 |  |  |  | ROZPOCET | 0 | 0 | 0 | 0 | 0 | 1 | 0 | 4 | -1955375135
| VV |  | 0,8*0,8*1,4*1,15 |  | 1.03 | [12 empty] | VV | 2 | 2 | True | 0 | ROZPOCET
| VV |  | 1*1*1,4*1,15 |  | 1.61 | [12 empty] | VV | 2 | 2 | True | 0 | ROZPOCET
| VV |  | Součet |  | 2.64 | [12 empty] | VV | 2 | 4 | True | 1 | ROZPOCET
24 | K | 132212101 | Hloubení rýh š do 600 mm ručním nebo pneum nářadím v soudržných horninách tř. 3 | m3 | 61.497 |  | 0 |  |  | základní |  | 0 | 0 | 0 | 0 | 0 | 4 | K | 2 |  |  |  | ROZPOCET | 0 | 0 | 0 | 0 | 0 | 1 | 0 | 4 | 540276822
| VV |  | (1,0+17,0+1,0)*0,6*1,2 |  | 13.68 | [12 empty] | VV | 2 | 2 | True | 0 | ROZPOCET
| VV |  | (46,345+17,768+2,3)*0,6*1,2 |  | 47.817 | [12 empty] | VV | 2 | 2 | True | 0 | ROZPOCET
| VV |  | Součet |  | 61.497 | [12 empty] | VV | 2 | 4 | True | 1 | ROZPOCET
25 | K | 132212109 | Příplatek za lepivost u hloubení rýh š do 600 mm ručním nebo pneum nářadím v hornině tř. 3 | m3 | 61.497 |  | 0 |  |  | základní |  | 0 | 0 | 0 | 0 | 0 | 4 | K | 2 |  |  |  | ROZPOCET | 0 | 0 | 0 | 0 | 0 | 1 | 0 | 4 | 347149359
| VV |  | (1,0+17,0+1,0)*0,6*1,2 |  | 13.68 | [12 empty] | VV | 2 | 2 | True | 0 | ROZPOCET
| VV |  | (46,345+17,768+2,3)*0,6*1,2 |  | 47.817 | [12 empty] | VV | 2 | 2 | True | 0 | ROZPOCET
| VV |  | Součet |  | 61.497 | [12 empty] | VV | 2 | 4 | True | 1 | ROZPOCET
12 | K | 171201211 | Poplatek za uložení stavebního odpadu - zeminy a kameniva na skládce | t | 64.703 |  | 0 |  |  | základní |  | 0 | 0 | 0 | 0 | 0 | 4 | K | 2 |  |  |  | ROZPOCET | 0 | 0 | 0 | 0 | 0 | 1 | 0 | 4 | -1214175748
| VV |  | 6,84*2 |  | 13.68 | [12 empty] | VV | 2 | 2 | True | 0 | ROZPOCET
| VV |  | 0,8*0,8*1,4*1,15*2 |  | 2.061 | [12 empty] | VV | 2 | 2 | True | 0 | ROZPOCET
| VV |  | 1*1*1,4*2 |  | 2.8 | [12 empty] | VV | 2 | 2 | True | 0 | ROZPOCET
| VV |  | 23,081*2 |  | 46.162 | [12 empty] | VV | 2 | 2 | True | 0 | ROZPOCET
| VV |  | Součet |  | 64.703 | [12 empty] | VV | 2 | 4 | True | 1 | ROZPOCET
11 | K | 174101101 | Zásyp jam, šachet rýh nebo kolem objektů sypaninou se zhutněním | m3 | 29.921 |  | 0 |  |  | základní |  | 0 | 0 | 0 | 0 | 0 | 4 | K | 2 |  |  |  | ROZPOCET | 0 | 0 | 0 | 0 | 0 | 1 | 0 | 4 | -243148956
| VV |  | (1,0+17,0+1,0)*0,6*0,6 |  | 6.84 | [12 empty] | VV | 2 | 2 | True | 0 | ROZPOCET
| VV |  | (46,345+17,768)*0,6*0,6 |  | 23.081 | [12 empty] | VV | 2 | 2 | True | 0 | ROZPOCET
| VV |  | Součet |  | 29.921 | [12 empty] | VV | 2 | 4 | True | 1 | ROZPOCET
| D | 4 | Vodorovné konstrukce |  |  |  | 0 |  |  |  |  | 0 |  | 0 |  | 0 | 1 | D | 1 |  |  |  | ROZPOCET | [6 empty] | 0
14 | K | 451573111 | Lože pod potrubí otevřený výkop ze štěrkopísku | m3 | 35.577 |  | 0 |  |  | základní |  | 0 | 0 | 0 | 0 | 0 | 4 | K | 2 |  |  |  | ROZPOCET | 0 | 0 | 0 | 0 | 0 | 1 | 0 | 4 | 1053686827
| VV |  | (1,0+17,0+1,0)*0,6*0,6*1,15 |  | 7.866 | [12 empty] | VV | 2 | 2 | True | 0 | ROZPOCET
| VV |  | 0,8*0,8*0,2 |  | 0.128 | [12 empty] | VV | 2 | 2 | True | 0 | ROZPOCET
| VV |  | 0,7*1,2+0,2 |  | 1.04 | [12 empty] | VV | 2 | 2 | True | 0 | ROZPOCET
| VV |  | (46,345+17,768)*0,6*0,6*1,15 |  | 26.543 | [12 empty] | VV | 2 | 2 | True | 0 | ROZPOCET
| VV |  | Součet |  | 35.577 | [12 empty] | VV | 2 | 4 | True | 1 | ROZPOCET
| D | 6 | Úpravy povrchů, podlahy a osazování výplní |  |  |  | 0 |  |  |  |  | 0 |  | 0.01337 |  | 0 | 1 | D | 1 |  |  |  | ROZPOCET | [6 empty] | 0
44 | K | 612325111 | Vápenocementová hladká omítka rýh ve stěnách šířky do 150 mm | m2 | 0.35 |  | 0 |  |  | základní |  | 0 | 0.0382 | 0.01337 | 0 | 0 | 4 | K | 2 |  |  |  | ROZPOCET | 0 | 0 | 0 | 0 | 0 | 1 | 0 | 4 | 2097874973
| VV |  | 5*0,07 |  | 0.35 | [12 empty] | VV | 2 | 2 | True | 1 | ROZPOCET
| D | 8 | Trubní vedení |  |  |  | 0 |  |  |  |  | 0 |  | 0.62698 |  | 1.0155 | 1 | D | 1 |  |  |  | ROZPOCET | [6 empty] | 0
37 | K | 871265211 | Kanalizační potrubí z tvrdého PVC jednovrstvé tuhost třídy SN4 DN 110 | m | 2.5 |  | 0 |  |  | základní |  | 0 | 0.00128 | 0.0032 | 0 | 0 | 4 | K | 2 |  |  |  | ROZPOCET | 0 | 0 | 0 | 0 | 0 | 1 | 0 | 4 | -730467921
15 | K | 871275211 | Kanalizační potrubí z tvrdého PVC jednovrstvé tuhost třídy SN4 DN 125 | m | 46.345 |  | 0 |  |  | základní |  | 0 | 0.00178 | 0.082494 | 0 | 0 | 4 | K | 2 |  |  |  | ROZPOCET | 0 | 0 | 0 | 0 | 0 | 1 | 0 | 4 | 641936237
| VV |  | (9,1+2,5+5,4+2,6+4,4+1,2+1,5+6+7,6)*1,15 |  | 46.345 | [12 empty] | VV | 2 | 2 | True | 1 | ROZPOCET
7 | K | 871315241 | Kanalizační potrubí z tvrdého PVC vícevrstvé tuhost třídy SN12 DN 150 | m | 17.768 |  | 0 |  |  | základní |  | 0 | 0.0041 | 0.072849 | 0 | 0 | 4 | K | 2 |  |  |  | ROZPOCET | 0 | 0 | 0 | 0 | 0 | 1 | 0 | 4 | -1631115504
| VV |  | (3,25+12,2)*1,15 |  | 17.768 | [12 empty] | VV | 2 | 2 | True | 1 | ROZPOCET
39 | K | 890211811 | Bourání šachet z prostého betonu ručně obestavěného prostoru do 1,5 m3 | m3 | 0.577 |  | 0 |  |  | základní |  | 0 | 0 | 0 | 1.76 | 1.0155 | 4 | K | 2 |  |  |  | ROZPOCET | 0 | 0 | 0 | 0 | 0 | 1 | 0 | 4 | -551827471
| VV |  | 3,14*0,35*0,35*1,5 |  | 0.577 | [12 empty] | VV | 2 | 2 | True | 1 | ROZPOCET
18 | K | 894201120 | Dno šachet tl nad 200 mm z prostého betonu bez zvýšených nároků na prostředí tř. C 20/25 | m3 | 1.48 |  | 0 |  |  | základní |  | 0 | 0 | 0 | 0 | 0 | 4 | K | 2 |  |  |  | ROZPOCET | 0 | 0 | 0 | 0 | 0 | 1 | 0 | 4 | -1181197439
| VV |  | 0,8*0,8*2 |  | 1.28 | [12 empty] | VV | 2 | 2 | True | 0 | ROZPOCET
| VV |  | 1*1*0,2 |  | 0.2 | [12 empty] | VV | 2 | 2 | True | 0 | ROZPOCET
| VV |  | Součet |  | 1.48 | [12 empty] | VV | 2 | 4 | True | 1 | ROZPOCET
20 | K | 894812113 | Revizní a čistící šachta z PP šachtové dno DN 315/150 pravý a levý přítok | kus | 1.61 |  | 0 |  |  | základní |  | 0 | 0.06387 | 0.10283 | 0 | 0 | 4 | K | 2 |  |  |  | ROZPOCET | 0 | 0 | 0 | 0 | 0 | 1 | 0 | 4 | 469607862
21 | K | 894812163 | Revizní a čistící šachta z PP DN 315 poklop litinový plný do teleskopické trubky pro třídu zatížení D400 | kus | 1 |  | 0 |  |  | základní |  | 0 | 0.02525 | 0.02525 | 0 | 0 | 4 | K | 2 |  |  |  | ROZPOCET | 0 | 0 | 0 | 0 | 0 | 1 | 0 | 4 | 1625553364
17 | K | 894812376 | Revizní a čistící šachta z PP DN 600 poklop litinový pro třídu zatížení D400 s betonovým prstencem | kus | 1 |  | 0 |  |  | základní |  | 0 | 0.34036 | 0.34036 | 0 | 0 | 4 | K | 2 |  |  |  | ROZPOCET | 0 | 0 | 0 | 0 | 0 | 1 | 0 | 4 | -470417295
5 | K | 899623161 | Obetonování potrubí nebo zdiva stok betonem prostým tř. C 20/25 v otevřeném výkopu | m3 | 2.365 |  | 0 |  |  | základní |  | 0 | 0 | 0 | 0 | 0 | 4 | K | 2 |  |  |  | ROZPOCET | 0 | 0 | 0 | 0 | 0 | 1 | 0 | 4 | -773702850
| VV |  | 34,27*0,3*0,2*1,15 |  | 2.365 | [12 empty] | VV | 2 | 2 | True | 1 | ROZPOCET
| D | 9 | Ostatní konstrukce a práce, bourání |  |  |  | 0 |  |  |  |  | 0 |  | 11.0797 |  | 0.03 | 1 | D | 1 |  |  |  | ROZPOCET | [6 empty] | 0
1 | K | 935113111 | Osazení odvodňovacího polymerbetonového žlabu s krycím roštem šířky do 200 mm | m | 34.27 |  | 0 |  |  | základní |  | 0 | 0.29221 | 10.014 | 0 | 0 | 4 | K | 2 |  |  |  | ROZPOCET | 0 | 0 | 0 | 0 | 0 | 1 | 0 | 4 | 1348957527
| VV |  | (4,5+12,3+7,4+5,6)*1,15 |  | 34.27 | [12 empty] | VV | 2 | 2 | True | 1 | ROZPOCET
2 | M | 59227006 | žlab odvodňovací polymerbetonový se spádem dna 0,5% 1000x130x155/160mm | m | 34.27 |  | 0 |  |  | základní |  | 0 | 0.0156 | 0.53461 | 0 | 0 | 8 | M | 2 |  |  |  | ROZPOCET | 0 | 0 | 0 | 0 | 0 | 1 | 0 | 4 | -361870119
3 | M | 56241025 | rošt můstkový D400 litina dl 0,5m oka 12/150 pro žlab PE š 150mm | m | 34.27 |  | 0 |  |  | základní |  | 0 | 0.013 | 0.44551 | 0 | 0 | 8 | M | 2 |  |  |  | ROZPOCET | 0 | 0 | 0 | 0 | 0 | 1 | 0 | 4 | 1166171593
4 | M | 56241453 | vpusť s kalovým košem s předformovaným odtokem zátěž A15-D 400kN pro žlaby z PE š 150mm | kus | 3 |  | 0 |  |  | základní |  | 0 | 0.0285 | 0.0855 | 0 | 0 | 8 | M | 2 |  |  |  | ROZPOCET | 0 | 0 | 0 | 0 | 0 | 1 | 0 | 4 | -1365161126
41 | K | 974031132 | Vysekání rýh ve zdivu cihelném hl do 50 mm š do 70 mm | m | 5 |  | 0 |  |  | základní |  | 0 | 0 | 0 | 0.006 | 0.03 | 4 | K | 2 |  |  |  | ROZPOCET | 0 | 0 | 0 | 0 | 0 | 1 | 0 | 4 | -119067369
| D | PSV | Práce a dodávky PSV |  |  |  | 0 |  |  |  |  | 0 |  | 0.14577 |  | 0.6408 | 2 | D | 0 |  |  |  | ROZPOCET | [6 empty] | 0
| D | 721 | Zdravotechnika - vnitřní kanalizace |  |  |  | 0 |  |  |  |  | 0 |  | 0.095495 |  | 0.6408 | 2 | D | 1 |  |  |  | ROZPOCET | [6 empty] | 0
38 | K | 721110806 | Demontáž potrubí kameninové do DN 200 | m | 24 |  | 0 |  |  | základní |  | 0 | 0 | 0 | 0.0267 | 0.6408 | 16 | K | 2 |  |  |  | ROZPOCET | 0 | 0 | 0 | 0 | 0 | 1 | 0 | 16 | 795986166
| VV |  | 9,1+2,5+5,4+2,6+4,4 |  | 24 | [12 empty] | VV | 2 | 2 | True | 1 | ROZPOCET
26 | K | 721174043.OSM | Potrubí kanalizační připojovací Osma HT-Systém DN 50 | m | 2.3 |  | 0 |  |  | základní |  | 0 | 0.00035 | 0.000805 | 0 | 0 | 16 | K | 2 |  |  |  | ROZPOCET | 0 | 0 | 0 | 0 | 0 | 1 | 0 | 16 | -1979503109
49 | K | 721211502R | Vpusť sklepní s vodorovným odtokem DN 110 mřížka litina 150x150 | kus | 4 |  | 0 |  |  | základní |  | 0 | 0.00327 | 0.01308 | 0 | 0 | 16 | K | 2 |  |  |  | ROZPOCET | 0 | 0 | 0 | 0 | 0 | 1 | 0 | 16 | 1126807917
16 | K | 721241102 | Lapač střešních splavenin z litiny DN 125 | kus | 3 |  | 0 |  |  | základní |  | 0 | 0.02652 | 0.07956 | 0 | 0 | 16 | K | 2 |  |  |  | ROZPOCET | 0 | 0 | 0 | 0 | 0 | 1 | 0 | 16 | -346424906
48 | K | 721263101 | Klapka zpětná polypropylen PP s automatickým uzávěrem DN 110 | kus | 1 |  | 0 |  |  | základní |  | 0 | 0.00205 | 0.00205 | 0 | 0 | 16 | K | 2 |  |  |  | ROZPOCET | 0 | 0 | 0 | 0 | 0 | 1 | 0 | 16 | 1949287699
54 | K | 998721101 | Přesun hmot tonážní pro vnitřní kanalizace v objektech v do 6 m | t | 0.095 |  | 0 |  |  | základní |  | 0 | 0 | 0 | 0 | 0 | 4 | K | 2 |  |  |  | ROZPOCET | 0 | 0 | 0 | 0 | 0 | 1 | 0 | 4 | -2058169600
| D | 722 | Zdravotechnika - vnitřní vodovod |  |  |  | 0 |  |  |  |  | 0 |  | 0.032638 |  | 0 | 2 | D | 1 |  |  |  | ROZPOCET | [6 empty] | 0
42 | K | 722174002 | Potrubí vodovodní plastové PPR svar polyfuze PN 16 D 20 x 2,8 mm | m | 5 |  | 0 |  |  | základní |  | 0 | 0.00066 | 0.0033 | 0 | 0 | 16 | K | 2 |  |  |  | ROZPOCET | 0 | 0 | 0 | 0 | 0 | 1 | 0 | 16 | -2064492679
35 | K | 722176112 | Montáž potrubí plastové spojované svary polyfuzně do D 20 mm | m | 30.475 |  | 0 |  |  | základní |  | 0 | 0.00033 | 0.010057 | 0 | 0 | 16 | K | 2 |  |  |  | ROZPOCET | 0 | 0 | 0 | 0 | 0 | 1 | 0 | 16 | -1712576955
| VV |  | (2,5+1,0+17,0+1,0+2,5+2,5)*1,15 |  | 30.475 | [12 empty] | VV | 2 | 2 | True | 1 | ROZPOCET
36 | M | 28615133R | trubka vodovodní do země PE DN 20 | m | 30.475 |  | 0 |  |  | základní |  | 0 | 0.00015 | 0.0045712 | 0 | 0 | 32 | M | 2 |  |  |  | ROZPOCET | 0 | 0 | 0 | 0 | 0 | 1 | 0 | 16 | -1217477037
32 | K | 722221135 | Ventil výtokový G 3/4 s jedním závitem | soubor | 2 |  | 0 |  |  | základní |  | 0 | 0.0009 | 0.0018 | 0 | 0 | 16 | K | 2 |  |  |  | ROZPOCET | 0 | 0 | 0 | 0 | 0 | 1 | 0 | 16 | -944033185
33 | K | 722231142R | Ventil rohový G 3/4 s flexi hadicí | kus | 1 |  | 0 |  |  | základní |  | 0 | 0.00041 | 0.00041 | 0 | 0 | 16 | K | 2 |  |  |  | ROZPOCET | 0 | 0 | 0 | 0 | 0 | 1 | 0 | 16 | -756092958
29 | K | 722240122R | Uzavírací kohout kulový DN 20 | kus | 1 |  | 0 |  |  | základní |  | 0 | 0.00075 | 0.00075 | 0 | 0 | 16 | K | 2 |  |  |  | ROZPOCET | 0 | 0 | 0 | 0 | 0 | 1 | 0 | 16 | -853931933
28 | K | 722240122R1 | Uzavírací kohout kulový s vypouštěním | kus | 2 |  | 0 |  |  | základní |  | 0 | 0.00075 | 0.0015 | 0 | 0 | 16 | K | 2 |  |  |  | ROZPOCET | 0 | 0 | 0 | 0 | 0 | 1 | 0 | 16 | 513794339
31 | K | 722262161R | Vodoměr DN 20 Qn 1,5 m3/h | kus | 1 |  | 0 |  |  | základní |  | 0 | 0.01025 | 0.01025 | 0 | 0 | 16 | K | 2 |  |  |  | ROZPOCET | 0 | 0 | 0 | 0 | 0 | 1 | 0 | 16 | 967925676
55 | K | 998722101 | Přesun hmot tonážní pro vnitřní vodovod v objektech v do 6 m | t | 0.033 |  | 0 |  |  | základní |  | 0 | 0 | 0 | 0 | 0 | 16 | K | 2 |  |  |  | ROZPOCET | 0 | 0 | 0 | 0 | 0 | 1 | 0 | 16 | 1625718130
| D | 725 | Zdravotechnika |  |  |  | 0 |  |  |  |  | 0 |  | 0.01764 |  | 0 | 2 | D | 1 |  |  |  | ROZPOCET | [6 empty] | 0
45 | K | 725311121 | Dřez jednoduchý nerezový se zápachovou uzávěrkou s odkapávací plochou 560x480 mm a miskou | soubor | 1 |  | 0 |  |  | základní |  | 0 | 0.00493 | 0.00493 | 0 | 0 | 16 | K | 2 |  |  |  | ROZPOCET | 0 | 0 | 0 | 0 | 0 | 1 | 0 | 16 | 1925391452
27 | K | 725531101R | Elektrický tlakový průtokový ohřívač vody pro jedno odběrné místo / 3,5 kW kW | soubor | 1 |  | 0 |  |  | základní |  | 0 | 0.01066 | 0.01066 | 0 | 0 | 16 | K | 2 |  |  |  | ROZPOCET | 0 | 0 | 0 | 0 | 0 | 1 | 0 | 16 | 1430641385
34 | K | 725821326 | Baterie dřezová stojánková páková s otáčivým kulatým ústím a délkou ramínka 265 mm | soubor | 1 |  | 0 |  |  | základní |  | 0 | 0.0018 | 0.0018 | 0 | 0 | 16 | K | 2 |  |  |  | ROZPOCET | 0 | 0 | 0 | 0 | 0 | 1 | 0 | 16 | -78226749
47 | M | 55166633R | sifon dřezový | kus | 1 |  | 0 |  |  | základní |  | 0 | 0.00025 | 0.00025 | 0 | 0 | 32 | M | 2 |  |  |  | ROZPOCET | 0 | 0 | 0 | 0 | 0 | 1 | 0 | 16 | -1211032771

## 05b - Elektroinstalace
{5b3b27e1-f216-4082-8059-4e373e2a4e09}
2
| KRYCÍ LIST SOUPISU PRACÍ | [7 empty] | v --- níže se nacházejí doplnkové a pomocné údaje k sestavám --- v | [8 empty] | False
Stavba:
Rekonstrukce a zvelebení dvora budovy Českého rozhlasu Hradec Králové
Objekt:
05 - Inženýrské sítě
Soupis:
05b - Elektroinstalace
| KSO: |  |  |  |  | CC-CZ:
| Místo: |  |  |  |  | Datum: | 13. 8. 2021
| Zadavatel: |  |  |  |  | IČ:
DIČ:
| Uchazeč: |  |  |  |  | IČ: | Vyplň údaj
|  | Vyplň údaj |  |  |  | DIČ: | Vyplň údaj
| Projektant: |  |  |  |  | IČ:
DIČ:
| Zpracovatel: |  |  |  |  | IČ:
|  | Ing. Miloš Kudrnovský |  |  |  | DIČ:
Poznámka:
| Cena bez DPH | [5 empty] | 0
|  |  | Základ daně |  |  | Sazba daně | Výše daně
| DPH | základní | 0 |  |  | 21% | 0
|  | snížená | 0 |  |  | 15% | 0
|  | zákl. přenesená | 0 |  |  | 21% | 0
|  | sníž. přenesená | 0 |  |  | 15% | 0
|  | nulová | 0 |  |  | 0% | 0
| Cena s DPH |  |  | v | CZK |  | 0
| Projektant |  |  | Zpracovatel
| Datum a podpis: |  | Razítko | Datum a podpis: |  |  | Razítko
| Objednavatel |  |  | Uchazeč
| Datum a podpis: |  | Razítko | Datum a podpis: |  |  | Razítko
REKAPITULACE ČLENĚNÍ SOUPISU PRACÍ
Stavba:
Rekonstrukce a zvelebení dvora budovy Českého rozhlasu Hradec Králové
Objekt:
05 - Inženýrské sítě
Soupis:
05b - Elektroinstalace
Místo: | [5 empty] | Datum: | 13. 8. 2021
Zadavatel: | [5 empty] | Projektant:
Uchazeč: |  |  | Vyplň údaj |  |  | Zpracovatel: | Ing. Miloš Kudrnovský
Kód dílu - Popis | [6 empty] | Cena celkem [CZK]
Náklady ze soupisu prací | [6 empty] | 0 | [11 empty] | -1
| HSV - Práce a dodávky HSV | [5 empty] | 0
| 1 - Zemní práce | [5 empty] | 0
| 4 - Vodorovné konstrukce | [5 empty] | 0
| PSV - Práce a dodávky PSV | [5 empty] | 0
| 1000 - Ostatní práce | [5 empty] | 0
| 741 - Elektroinstalace | [5 empty] | 0
| 742 - Elektroinstalace - slaboproud | [5 empty] | 0
| 748 - Elektromontáže - osvětlovací zařízení a svítidla | [5 empty] | 0
SOUPIS PRACÍ
Stavba:
Rekonstrukce a zvelebení dvora budovy Českého rozhlasu Hradec Králové
Objekt:
05 - Inženýrské sítě
Soupis:
05b - Elektroinstalace
Místo: | [5 empty] | Datum: | 13. 8. 2021
Zadavatel: | [5 empty] | Projektant:
Uchazeč: |  |  | Vyplň údaj |  |  | Zpracovatel: | Ing. Miloš Kudrnovský
PČ | Typ | Kód | Popis | MJ | Množství | J.cena [CZK] | Cena celkem [CZK] | Cenová soustava |  | DPH | J. Nh [h] | Nh celkem [h] | J. hmotnost [t] | Hmotnost celkem [t] | J. suť [t] | Suť Celkem [t]
Náklady soupisu celkem | [6 empty] | 0 |  |  |  |  | 0 |  | 0.16134 |  | 0.00012 |  | D | -1 | [10 empty] | 0
| D | HSV | Práce a dodávky HSV |  |  |  | 0 |  |  |  |  | 0 |  | 0 |  | 0 | 1 | D | 0 |  |  |  | ROZPOCET | [6 empty] | 0
| D | 1 | Zemní práce |  |  |  | 0 |  |  |  |  | 0 |  | 0 |  | 0 | 1 | D | 1 |  |  |  | ROZPOCET | [6 empty] | 0
28 | K | 132212101 | Hloubení rýh š do 600 mm ručním nebo pneum nářadím v soudržných horninách tř. 3 | m3 | 30.96 |  | 0 |  |  | základní |  | 0 | 0 | 0 | 0 | 0 | 4 | K | 2 |  |  |  | ROZPOCET | 0 | 0 | 0 | 0 | 0 | 1 | 0 | 4 | 2146573005
| VV |  | 0,6*1,0*(13,0+10,5+5,0+5,0+3,0+6,5)*1,2 |  | 30.96 | [12 empty] | VV | 2 | 2 | True | 1 | ROZPOCET
29 | K | 132212109 | Příplatek za lepivost u hloubení rýh š do 600 mm ručním nebo pneum nářadím v hornině tř. 3 | m3 | 30.96 |  | 0 |  |  | základní |  | 0 | 0 | 0 | 0 | 0 | 4 | K | 2 |  |  |  | ROZPOCET | 0 | 0 | 0 | 0 | 0 | 1 | 0 | 4 | 831880503
| VV |  | 0,6*1,0*(13,0+10,5+5,0+5,0+3,0+6,5)*1,2 |  | 30.96 | [12 empty] | VV | 2 | 2 | True | 1 | ROZPOCET
30 | K | 171201211 | Poplatek za uložení stavebního odpadu - zeminy a kameniva na skládce | t | 37.152 |  | 0 |  |  | základní |  | 0 | 0 | 0 | 0 | 0 | 4 | K | 2 |  |  |  | ROZPOCET | 0 | 0 | 0 | 0 | 0 | 1 | 0 | 4 | -2092010852
| VV |  | 18,576*2 |  | 37.152 | [12 empty] | VV | 2 | 2 | True | 1 | ROZPOCET
31 | K | 174101101 | Zásyp jam, šachet rýh nebo kolem objektů sypaninou se zhutněním | m3 | 18.576 |  | 0 |  |  | základní |  | 0 | 0 | 0 | 0 | 0 | 4 | K | 2 |  |  |  | ROZPOCET | 0 | 0 | 0 | 0 | 0 | 1 | 0 | 4 | 425432900
| VV |  | 0,6*0,6*(13,0+10,5+5,0+5,0+3,0+6,5)*1,2 |  | 18.576 | [12 empty] | VV | 2 | 2 | True | 1 | ROZPOCET
| D | 4 | Vodorovné konstrukce |  |  |  | 0 |  |  |  |  | 0 |  | 0 |  | 0 | 1 | D | 1 |  |  |  | ROZPOCET | [6 empty] | 0
32 | K | 451573111R | Zásyp otevřený výkop z písku | m3 | 12.384 |  | 0 |  |  | základní |  | 0 | 0 | 0 | 0 | 0 | 4 | K | 2 |  |  |  | ROZPOCET | 0 | 0 | 0 | 0 | 0 | 1 | 0 | 4 | 309125020
| VV |  | 0,6*0,4*(13,0+10,5+5,0+5,0+3,0+6,5)*1,2 |  | 12.384 | [12 empty] | VV | 2 | 2 | True | 1 | ROZPOCET
| D | PSV | Práce a dodávky PSV |  |  |  | 0 |  |  |  |  | 0 |  | 0.16134 |  | 0.00012 | 2 | D | 0 |  |  |  | ROZPOCET | [6 empty] | 0
| D | 1000 | Ostatní práce |  |  |  | 0 |  |  |  |  | 0 |  | 0.00083 |  | 4e-05 | 2 | D | 1 |  |  |  | ROZPOCET | [6 empty] | 0
49 | K | R1 | Drobný materiál (cca 3% z ceny elektroinstalace) | ks | 1 |  | 0 |  |  | základní |  | 0 | 0.00083 | 0.00083 | 4e-05 | 4e-05 | 4 | K | 2 |  |  |  | ROZPOCET | 0 | 0 | 0 | 0 | 0 | 1 | 0 | 4 | -1819238812
| D | 741 | Elektroinstalace |  |  |  | 0 |  |  |  |  | 0 |  | 0.14805 |  | 0 | 2 | D | 1 |  |  |  | ROZPOCET | [6 empty] | 0
25 | K | 741110301 | Montáž trubka ochranná do krabic plastová tuhá D do 40 mm uložená pevně | m | 109.42 |  | 0 |  |  | základní |  | 0 | 0 | 0 | 0 | 0 | 16 | K | 2 |  |  |  | ROZPOCET | 0 | 0 | 0 | 0 | 0 | 1 | 0 | 16 | -977363589
26 | M | 34571050 | trubka elektroinstalační ohebná EN 500 86-1141 D 16/21,2 mm | m | 109.42 |  | 0 |  |  | základní |  | 0 | 6e-05 | 0.0065652 | 0 | 0 | 32 | M | 2 |  |  |  | ROZPOCET | 0 | 0 | 0 | 0 | 0 | 1 | 0 | 16 | 2011255742
20 | K | 741110442 | Montáž hadice ochranná pryžová s nasunutím do krabic D přes 40 do 63 mm uložená volně | m | 171.4 |  | 0 |  |  | základní |  | 0 | 0 | 0 | 0 | 0 | 16 | K | 2 |  |  |  | ROZPOCET | 0 | 0 | 0 | 0 | 0 | 1 | 0 | 16 | -405707393
| VV |  | 40 "ovládání brány" |  | 40 | [12 empty] | VV | 2 | 2 | True | 0 | ROZPOCET
| VV |  | ((2,5+10,5+5,0+5,0+3,0+6,5)+(6*1,0)+4,5+1,5+1,5)*1,2 "světelné okruhy vnější" |  | 55.2 | [12 empty] | VV | 2 | 2 | True | 0 | ROZPOCET
| VV |  | (13,0+1,0+2,5+5*1,0)*1,2 "světelné okruhy vnější" |  | 25.8 | [12 empty] | VV | 2 | 2 | True | 0 | ROZPOCET
| VV |  | (2,5+16,0+2,5)*1,2 "přívod" |  | 25.2 | [12 empty] | VV | 2 | 2 | True | 0 | ROZPOCET
| VV |  | (2,5+16,0+2,5)*1,2 "přívod" |  | 25.2 | [12 empty] | VV | 2 | 2 | True | 0 | ROZPOCET
| VV |  | Součet |  | 171.4 | [12 empty] | VV | 2 | 4 | True | 1 | ROZPOCET
21 | M | 34571356 | trubka elektroinstalační ohebná dvouplášťová korugovaná D 100/120 mm, HDPE+LDPE | m | 50.4 |  | 0 |  |  | základní |  | 0 | 0.00075 | 0.0378 | 0 | 0 | 32 | M | 2 |  |  |  | ROZPOCET | 0 | 0 | 0 | 0 | 0 | 1 | 0 | 16 | -1615210965
27 | M | 34571350 | trubka elektroinstalační ohebná dvouplášťová korugovaná D 32/40 mm, HDPE+LDPE | m | 121 |  | 0 |  |  | základní |  | 0 | 0.00019 | 0.02299 | 0 | 0 | 32 | M | 2 |  |  |  | ROZPOCET | 0 | 0 | 0 | 0 | 0 | 1 | 0 | 16 | -1383179451
| VV |  | 40 "ovládání brány" |  | 40 | [12 empty] | VV | 2 | 2 | True | 0 | ROZPOCET
| VV |  | ((2,5+10,5+5,0+5,0+3,0+6,5)+(6*1,0)+4,5+1,5+1,5)*1,2 "světelné okruhy vnější" |  | 55.2 | [12 empty] | VV | 2 | 2 | True | 0 | ROZPOCET
| VV |  | (13,0+1,0+2,5+5*1,0)*1,2 "světelné okruhy vnější" |  | 25.8 | [12 empty] | VV | 2 | 2 | True | 0 | ROZPOCET
| VV |  | Součet |  | 121 | [12 empty] | VV | 2 | 4 | True | 1 | ROZPOCET
14 | K | 741122211 | Montáž kabel Cu plný kulatý žíla 3x1,5 až 6 mm2 uložený volně (CYKY) | m | 190.42 |  | 0 |  |  | základní |  | 0 | 0 | 0 | 0 | 0 | 16 | K | 2 |  |  |  | ROZPOCET | 0 | 0 | 0 | 0 | 0 | 1 | 0 | 16 | 1646993669
| VV |  | ((2,5+10,5+5,0+5,0+3,0+6,5)+(6*1,0)+4,5+1,5+1,5)*1,2 "světelné okruhy vnější" |  | 55.2 | [12 empty] | VV | 2 | 2 | True | 0 | ROZPOCET
| VV |  | (13,0+1,0+2,5+5*1,0)*1,2 "světelné okruhy vnější" |  | 25.8 | [12 empty] | VV | 2 | 2 | True | 0 | ROZPOCET
| VV |  | 1,5+4,0+(4,5*2)*1,2 "světelné okruhy vnitřní" |  | 16.3 | [12 empty] | VV | 2 | 2 | True | 0 | ROZPOCET
| VV |  | (3,5+1,5+(3*2,5))*1,2 "světelné okruhy vnitřní" |  | 15 | [12 empty] | VV | 2 | 2 | True | 0 | ROZPOCET
| VV |  | (4,2+4,0+2,0+1,5+3,0+1,5)*1,2 "světelné okruhy vnitřní" |  | 19.44 | [12 empty] | VV | 2 | 2 | True | 0 | ROZPOCET
| VV |  | (1,5+1,5+2,2+3,0+3,0)*1,2 "světelné okruhy vnitřní" |  | 13.44 | [12 empty] | VV | 2 | 2 | True | 0 | ROZPOCET
| VV |  | (0,5+1,5+1,0+1,5+3,0)*1,2 "světelné okruhy vnitřní" |  | 9 | [12 empty] | VV | 2 | 2 | True | 0 | ROZPOCET
| VV |  | (3,5+(2*1,5))*1,2 "přívod průtokový ohřívač" |  | 7.8 | [12 empty] | VV | 2 | 2 | True | 0 | ROZPOCET
| VV |  | ((0,5+4,2+4,0)+(10*1,5))*1,2 "zásuvkové obvody" |  | 28.44 | [12 empty] | VV | 2 | 2 | True | 0 | ROZPOCET
| VV |  | Součet |  | 190.42 | [12 empty] | VV | 2 | 4 | True | 1 | ROZPOCET
24 | M | 34111030 | kabel silový s Cu jádrem 1 kV 3x1,5mm2 | m | 73.18 |  | 0 |  |  | základní |  | 0 | 0.00012 | 0.0087816 | 0 | 0 | 32 | M | 2 |  |  |  | ROZPOCET | 0 | 0 | 0 | 0 | 0 | 1 | 0 | 16 | 1515351933
| VV |  | 1,5+4,0+(4,5*2)*1,2 "světelné okruhy vnitřní" |  | 16.3 | [12 empty] | VV | 2 | 2 | True | 0 | ROZPOCET
| VV |  | (3,5+1,5+(3*2,5))*1,2 "světelné okruhy vnitřní" |  | 15 | [12 empty] | VV | 2 | 2 | True | 0 | ROZPOCET
| VV |  | (4,2+4,0+2,0+1,5+3,0+1,5)*1,2 "světelné okruhy vnitřní" |  | 19.44 | [12 empty] | VV | 2 | 2 | True | 0 | ROZPOCET
| VV |  | (1,5+1,5+2,2+3,0+3,0)*1,2 "světelné okruhy vnitřní" |  | 13.44 | [12 empty] | VV | 2 | 2 | True | 0 | ROZPOCET
| VV |  | (0,5+1,5+1,0+1,5+3,0)*1,2 "světelné okruhy vnitřní" |  | 9 | [12 empty] | VV | 2 | 2 | True | 0 | ROZPOCET
| VV |  | Součet |  | 73.18 | [12 empty] | VV | 2 | 4 | True | 1 | ROZPOCET
22 | M | 34111036 | kabel silový s Cu jádrem 1 kV 3x2,5mm2 | m | 117.24 |  | 0 |  |  | základní |  | 0 | 0.00017 | 0.019931 | 0 | 0 | 32 | M | 2 |  |  |  | ROZPOCET | 0 | 0 | 0 | 0 | 0 | 1 | 0 | 16 | 975739570
| VV |  | ((2,5+10,5+5,0+5,0+3,0+6,5)+(6*1,0)+4,5+1,5+1,5)*1,2 "světelné okruhy vnější" |  | 55.2 | [12 empty] | VV | 2 | 2 | True | 0 | ROZPOCET
| VV |  | (13,0+1,0+2,5+5*1,0)*1,2 "světelné okruhy vnější" |  | 25.8 | [12 empty] | VV | 2 | 2 | True | 0 | ROZPOCET
| VV |  | (3,5+(2*1,5))*1,2 "přívod průtokový ohřívač" |  | 7.8 | [12 empty] | VV | 2 | 2 | True | 0 | ROZPOCET
| VV |  | ((0,5+4,2+4,0)+(10*1,5))*1,2 "zásuvkové obvody" |  | 28.44 | [12 empty] | VV | 2 | 2 | True | 0 | ROZPOCET
| VV |  | Součet |  | 117.24 | [12 empty] | VV | 2 | 4 | True | 1 | ROZPOCET
16 | K | 741122222 | Montáž kabel Cu plný kulatý žíla 4x10 mm2 uložený volně (CYKY) | m | 25.2 |  | 0 |  |  | základní |  | 0 | 0 | 0 | 0 | 0 | 16 | K | 2 |  |  |  | ROZPOCET | 0 | 0 | 0 | 0 | 0 | 1 | 0 | 16 | -1405721839
| VV |  | (2,5+16,0+2,5)*1,2 "přívod" |  | 25.2 | [12 empty] | VV | 2 | 2 | True | 1 | ROZPOCET
23 | M | 34111076 | kabel silový s Cu jádrem 1 kV 4x10mm2 | m | 25.2 |  | 0 |  |  | základní |  | 0 | 0.00063 | 0.015876 | 0 | 0 | 32 | M | 2 |  |  |  | ROZPOCET | 0 | 0 | 0 | 0 | 0 | 1 | 0 | 16 | 979364306
18 | K | 741122231 | Montáž kabel Cu plný kulatý žíla 5x1,5 až 2,5 mm2 uložený volně (CYKY) | m | 25.2 |  | 0 |  |  | základní |  | 0 | 0 | 0 | 0 | 0 | 16 | K | 2 |  |  |  | ROZPOCET | 0 | 0 | 0 | 0 | 0 | 1 | 0 | 16 | -402725033
| VV |  | (2,5+16,0+2,5)*1,2 "přívod" |  | 25.2 | [12 empty] | VV | 2 | 2 | True | 1 | ROZPOCET
19 | M | 34111094 | kabel silový s Cu jádrem 1 kV 5x2,5mm2 | m | 25.2 |  | 0 |  |  | základní |  | 0 | 0.00025 | 0.0063 | 0 | 0 | 32 | M | 2 |  |  |  | ROZPOCET | 0 | 0 | 0 | 0 | 0 | 1 | 0 | 16 | 1798560169
1 | K | 741210001 | Montáž rozvodnice oceloplechová nebo plastová běžná do 20 kg | kus | 1 |  | 0 |  |  | základní |  | 0 | 0 | 0 | 0 | 0 | 16 | K | 2 |  |  |  | ROZPOCET | 0 | 0 | 0 | 0 | 0 | 1 | 0 | 16 | -203296456
4 | M | 35713133 | rozvodnice zapuštěná, neprůhledné dveře, 2 řady, šířka 14 modulárních jednotek | kus | 1 |  | 0 |  |  | základní |  | 0 | 0.00196 | 0.00196 | 0 | 0 | 32 | M | 2 |  |  |  | ROZPOCET | 0 | 0 | 0 | 0 | 0 | 1 | 0 | 16 | 1786321714
12 | K | 741310031 | Montáž vypínač nástěnný 1-jednopólový prostředí venkovní/mokré | kus | 7 |  | 0 |  |  | základní |  | 0 | 0 | 0 | 0 | 0 | 16 | K | 2 |  |  |  | ROZPOCET | 0 | 0 | 0 | 0 | 0 | 1 | 0 | 16 | -210544139
13 | M | 34535512R1 | kolébkový spínač jednopólový, IP44 na hořlavý materiál | kus | 3 |  | 0 |  |  | základní |  | 0 | 5e-05 | 0.00015 | 0 | 0 | 32 | M | 2 |  |  |  | ROZPOCET | 0 | 0 | 0 | 0 | 0 | 1 | 0 | 16 | -1873090680
35 | M | 34535512R | kolébkový spínač schodišťový ř. 6 IP44 na hořlavý materiál | kus | 4 |  | 0 |  |  | základní |  | 0 | 5e-05 | 0.0002 | 0 | 0 | 32 | M | 2 |  |  |  | ROZPOCET | 0 | 0 | 0 | 0 | 0 | 1 | 0 | 16 | 1813526109
36 | K | 741313081 | Montáž zásuvka chráněná v krabici šroubové připojení 2P prostředí venkovní, mokré se zapojením vodičů | kus | 5 |  | 0 |  |  | základní |  | 0 | 0 | 0 | 0 | 0 | 16 | K | 2 |  |  |  | ROZPOCET | 0 | 0 | 0 | 0 | 0 | 1 | 0 | 16 | -1552205985
37 | M | 35811473R | zásuvka dvojitá kompletní včetně rámečku s přepěťovou ochrannou, IP44, na hořlavý podklad | kus | 5 |  | 0 |  |  | základní |  | 0 | 0.00016 | 0.0008 | 0 | 0 | 32 | M | 2 |  |  |  | ROZPOCET | 0 | 0 | 0 | 0 | 0 | 1 | 0 | 16 | -1501805101
5 | K | 741320101 | Montáž jistič jednopólový nn do 25 A bez krytu | kus | 3 |  | 0 |  |  | základní |  | 0 | 0 | 0 | 0 | 0 | 16 | K | 2 |  |  |  | ROZPOCET | 0 | 0 | 0 | 0 | 0 | 1 | 0 | 16 | -1118554479
6 | M | 35822109 | jistič 1pólový-charakteristika B 10A | kus | 2 |  | 0 |  |  | základní |  | 0 | 0.0004 | 0.0008 | 0 | 0 | 32 | M | 2 |  |  |  | ROZPOCET | 0 | 0 | 0 | 0 | 0 | 1 | 0 | 16 | -1985675247
7 | M | 35822111 | jistič 1pólový-charakteristika B 16A | kus | 1 |  | 0 |  |  | základní |  | 0 | 0.0004 | 0.0004 | 0 | 0 | 32 | M | 2 |  |  |  | ROZPOCET | 0 | 0 | 0 | 0 | 0 | 1 | 0 | 16 | -940802641
8 | K | 741321001 | Montáž proudových chráničů dvoupólových nn do 25 A bez krytu | kus | 1 |  | 0 |  |  | základní |  | 0 | 0 | 0 | 0 | 0 | 16 | K | 2 |  |  |  | ROZPOCET | 0 | 0 | 0 | 0 | 0 | 1 | 0 | 16 | -1593156592
9 | M | R | Proudový chránič | kus | 1 |  | 0 |  |  | základní |  | 0 | 0 | 0 | 0 | 0 | 32 | M | 2 |  |  |  | ROZPOCET | 0 | 0 | 0 | 0 | 0 | 1 | 0 | 16 | 643164102
10 | K | 741322001 | Montáž svodiče bleskových proudů nn typ 1 jednopólových impulzní proud do 35 kA | kus | 1 |  | 0 |  |  | základní |  | 0 | 0 | 0 | 0 | 0 | 16 | K | 2 |  |  |  | ROZPOCET | 0 | 0 | 0 | 0 | 0 | 1 | 0 | 16 | -1152963225
11 | M | 354R1 | ochrana proti přepětí 2. stupeň | kus | 1 |  | 0 |  |  | základní |  | 0 | 0.021 | 0.021 | 0 | 0 | 32 | M | 2 |  |  |  | ROZPOCET | 0 | 0 | 0 | 0 | 0 | 1 | 0 | 16 | -1721880842
47 | K | 742220061R | Montáž rozbočovací krabice | kus | 30 |  | 0 |  |  | základní |  | 0 | 0 | 0 | 0 | 0 | 16 | K | 2 |  |  |  | ROZPOCET | 0 | 0 | 0 | 0 | 0 | 1 | 0 | 16 | -372992524
48 | M | 40466042R | rozbočovací krabice do dutých stěn KPRL | kus | 30 |  | 0 |  |  | základní |  | 0 | 0.00015 | 0.0045 | 0 | 0 | 32 | M | 2 |  |  |  | ROZPOCET | 0 | 0 | 0 | 0 | 0 | 1 | 0 | 16 | -1418068391
51 | K | 998741101 | Přesun hmot tonážní pro silnoproud v objektech v do 6 m | t | 0.148 |  | 0 |  |  | základní |  | 0 | 0 | 0 | 0 | 0 | 4 | K | 2 |  |  |  | ROZPOCET | 0 | 0 | 0 | 0 | 0 | 1 | 0 | 4 | 1132188157
52 | K | R00 | Sada pro automatické ovládání brány | sada | 1 |  | 0 |  |  | základní |  | 0 | 0 | 0 | 0 | 0 | 4 | K | 2 |  |  |  | ROZPOCET | 0 | 0 | 0 | 0 | 0 | 1 | 0 | 4 | -1599934840
| P |  | Poznámka k položce: Sada obsahuje: - 2 ks samosvorný elektromechanický pohon pro křídlovou bránu - 1 ks instalační krabice s řídící jednotkou - 1 ks (pár) - bezpečnostních fotobuněk PH5 - 1 ks - PF2 - výstražná bezpečnostní lampa 24V - 1 ks odblokovací klíč pro nouzové otevření brány - 2 ks montážní konzoly pro pohon a bránové křídlo - 2 ks doplňky pro montáž pohonu - 1 ks sada kabelů pro dvoukřídlou bránu - 1 sada elektronického vrátného s kamerovým zvonkem - 2 ks čtečka čipových karet - 2 ks záložní akumulátor | [14 empty] | P | 2
| D | 742 | Elektroinstalace - slaboproud |  |  |  | 0 |  |  |  |  | 0 |  | 0.0108 |  | 0 | 2 | D | 1 |  |  |  | ROZPOCET | [6 empty] | 0
53 | K | 742121001R | Montáž datových kabelů | m | 40 |  | 0 |  |  | základní |  | 0 | 0 | 0 | 0 | 0 | 16 | K | 2 |  |  |  | ROZPOCET | 0 | 0 | 0 | 0 | 0 | 1 | 0 | 16 | 657886786
55 | M | 34111828 | kabel komunikační RJ45 UTP v délce 30m pro připojení sledovačů a ovládacích panelů | kus | 1.2 |  | 0 |  |  | základní |  | 0 | 0.0065 | 0.0078 | 0 | 0 | 32 | M | 2 |  |  |  | ROZPOCET | 0 | 0 | 0 | 0 | 0 | 1 | 0 | 16 | -549054370
| VV |  | 1*1,2 'Přepočtené koeficientem množství |  | 1.2 | [12 empty] | VV | 2 | 2 | False | 1 | ROZPOCET
56 | M | 34111825 | kabel komunikační RJ45 UTP v délce 10m pro připojení sledovačů a ovládacích panelů | kus | 1.2 |  | 0 |  |  | základní |  | 0 | 0.0025 | 0.003 | 0 | 0 | 32 | M | 2 |  |  |  | ROZPOCET | 0 | 0 | 0 | 0 | 0 | 1 | 0 | 16 | 836402607
| VV |  | 1*1,2 'Přepočtené koeficientem množství |  | 1.2 | [12 empty] | VV | 2 | 2 | False | 1 | ROZPOCET
| D | 748 | Elektromontáže - osvětlovací zařízení a svítidla |  |  |  | 0 |  |  |  |  | 0 |  | 0.00166 |  | 8e-05 | 2 | D | 1 |  |  |  | ROZPOCET | [6 empty] | 0
38 | K | 41 | A - Venkovní závěsné svítidlo - koule E27, IP44, LED 1x 60W, včetně montáže | kus | 1 |  | 0 |  |  | základní |  | 0 | 0 | 0 | 0 | 0 | 16 | K | 2 |  |  |  | ROZPOCET | 0 | 0 | 0 | 0 | 0 | 1 | 0 | 16 | 538781611
| P |  | Poznámka k položce: více kniha svítidel | [14 empty] | P | 2
39 | K | 42 | B - Přisazené kuchyňské LED svítidlo, dl. 600 mm, IP44, LED 10W, včetně montáže | kus | 2 |  | 0 |  |  | základní |  | 0 | 0 | 0 | 0 | 0 | 16 | K | 2 |  |  |  | ROZPOCET | 0 | 0 | 0 | 0 | 0 | 1 | 0 | 16 | -1200168990
| P |  | Poznámka k položce: více kniha svítidel | [14 empty] | P | 2
40 | K | 43 | C - Přisazené nástropní LED svítidlo, IP44, LED 60W, včetně montáže | kus | 1 |  | 0 |  |  | základní |  | 0 | 0 | 0 | 0 | 0 | 16 | K | 2 |  |  |  | ROZPOCET | 0 | 0 | 0 | 0 | 0 | 1 | 0 | 16 | -1200416674
| P |  | Poznámka k položce: více kniha svítidel | [14 empty] | P | 2
41 | K | 44 | D - Přisazené nástropní LED svítidlo, IP44, LED 60W, včetně montáže | kus | 1 |  | 0 |  |  | základní |  | 0 | 0 | 0 | 0 | 0 | 16 | K | 2 |  |  |  | ROZPOCET | 0 | 0 | 0 | 0 | 0 | 1 | 0 | 16 | -1934290993
| P |  | Poznámka k položce: více kniha svítidel | [14 empty] | P | 2
42 | K | 45 | E - Venkovní nástěnné LED svítidlo, IP65, LED 14W, dl. 250 mm, včetně montáže | kus | 1 |  | 0 |  |  | základní |  | 0 | 0 | 0 | 0 | 0 | 16 | K | 2 |  |  |  | ROZPOCET | 0 | 0 | 0 | 0 | 0 | 1 | 0 | 16 | -1066831218
| P |  | Poznámka k položce: více kniha svítidel | [14 empty] | P | 2
43 | K | 46 | F - Venkovní fasádní LED svítidlo, IP65, 18W, včetně montáže | kus | 1 |  | 0 |  |  | základní |  | 0 | 0 | 0 | 0 | 0 | 16 | K | 2 |  |  |  | ROZPOCET | 0 | 0 | 0 | 0 | 0 | 1 | 0 | 16 | 723423369
| P |  | Poznámka k položce: více kniha svítidel | [14 empty] | P | 2
44 | K | 47 | G - Zemní svítidlo kruhové, IP67, 9W, včetně montáže | kus | 2 |  | 0 |  |  | základní |  | 0 | 0 | 0 | 0 | 0 | 16 | K | 2 |  |  |  | ROZPOCET | 0 | 0 | 0 | 0 | 0 | 1 | 0 | 16 | -910666543
| P |  | Poznámka k položce: více kniha svítidel | [14 empty] | P | 2
45 | K | 48 | H - Zemní svítidlo kruhové, IP67, 4W, včetně montáže | kus | 4 |  | 0 |  |  | základní |  | 0 | 0 | 0 | 0 | 0 | 16 | K | 2 |  |  |  | ROZPOCET | 0 | 0 | 0 | 0 | 0 | 1 | 0 | 16 | 362255821
| P |  | Poznámka k položce: více kniha svítidel | [14 empty] | P | 2
46 | K | 49 | CH - Venkovní lampa (sloupek), IP44, 10W, včetně montáže | kus | 6 |  | 0 |  |  | základní |  | 0 | 0 | 0 | 0 | 0 | 16 | K | 2 |  |  |  | ROZPOCET | 0 | 0 | 0 | 0 | 0 | 1 | 0 | 16 | 1259070800
| P |  | Poznámka k položce: více kniha svítidel | [14 empty] | P | 2
50 | K | R2 | Pohybové čidlo, PIR senzor | ks | 2 |  | 0 |  |  | základní |  | 0 | 0.00083 | 0.00166 | 4e-05 | 8e-05 | 16 | K | 2 |  |  |  | ROZPOCET | 0 | 0 | 0 | 0 | 0 | 1 | 0 | 16 | -1921269800