## Stručný opis PZ
Opis predmetu zákazky - úvod
Predmetom zákazky je dodanie: 2 ks dodávkových automobilov s pohonom 4x4. Predmetom zákazky je aj príslušenstvo k uvedeným vozidlám
Automobil musí spĺňať všetky požiadavky na verejného obstarávateľa. Všetky požiadavky na predmet zákazky sú v súťažných podkladoch stanovené ako minimálne pokiaľ pri konkrétnej požiadavke nie je výslovne uvedená presná hodnota alebo je explicitne uvedené, že ide o maximálnu hodnotu.
Verejný obstarávateľ požaduje, aby ponúkaný automobil splňal okrem výbavy a špecifikácie stanovenej v týchto súťažných podkladoch aj minimálny stupeň výbavy dostupnej pre bežného spotrebiteľa v Slovenskej republike.

## Dodavka_spec
Dodávkový automobil - špecifikácia
p.č. | požiadavka na predmet zákazky/parameter | požadovaná hodnota parametra | skutočná hodnota parametra ponúkaného riešenia (ak nie je uvedené inak uchádzač uvedie slovo "áno" ak ponúkaný parameter spĺňa)
1 | Obstarávaný počet automobilov | 2 | do tejto bunky uchádzač doplní výrobcu, model, označenie motorizácie a stupňa výbavy ponúkaného automobilu
2 | všeobecné požiadavky | všetky automobily musia byť rovnaký model kategórie N a do 3,5 t.
3 |  | všetky automobily musia byť nové, nepoužívané s údajom na počítadle km nie vyšším ako 40 km.
4 |  | Automobily nesmú byť vyrobené viac ako 10 mesiacov pred momentom dodania
5 |  | Záruka na vozidlo vrátane prestavby min. 5 rokov / min. 150 000 km (uplatniteľná v ktoromkoľvek autorizovanom servisnom stredisku)
6 |  | Záruka na prehrdzavenie karosérie sa požaduje min. 6 rokov a na lak min. 3 roky (uplatniteľná v ktoromkoľvek autorizovanom servisnom stredisku)
7 |  | Záruka začína plynúť odo dňa prevzatia tovaru kupujúcim (od dátumu predaja uvedeného na preberacom – odovzdávacom protokole).
Karoséria
8 | Typ (podľa Nariadenia EP a Rady EÚ 2018/858) | BB - dodávkové vozidlo - Nákladný automobil s priestorom pre vodiča a nákladným priestorom v jednom celku, nákladný priestor bude oddelený pevnou stenou od priestoru pre vodiča. | uchádzač vyplní typ karosérie
9 | Počet sedadiel (miest na sedenie) | 3 (vodič + dvaja spolujazdci) | uchádzač vyplní presnú hodnotu parametra ponúkaného riešenia
10 | Farba automobilu | biela | uchádzač vyplní aké voliteľné farby sú k dispozícii
11 | Počet dverí | zadné krídlové pevné dvere bez okien s otváraním do strán, bočné pravé posuvné dvere s oknom / zvyšené tónovanie skla , prestup svetla max 30%/ , pravé predné a ľavé predné dvere | uchádzač vyplní presnú hodnotu parametra ponúkaného riešenia
12 | Dĺžka ložného priestoru | min. 3200 mm | uchádzač vyplní presnú hodnotu parametra ponúkaného riešenia
13 | Celková dĺžka vozidla (mm) | max. 6100 mm | uchádzač vyplní presnú hodnotu parametra ponúkaného riešenia
14 | Maximálny ložný priestor (m3) | min. 8,0 | uchádzač vyplní presnú hodnotu parametra ponúkaného riešenia
15 | Svetlá výška vozidla (mm) | min. 170 mm | uchádzač vyplní presnú hodnotu parametra ponúkaného riešenia
Motor
16 | Druh | vznetový | uchádzač vyplní presnú hodnotu parametra ponúkaného riešenia
17 | Maximálny výkon motora | min. 120 kW / 163 k | uchádzač vyplní presnú hodnotu parametra ponúkaného riešenia
18 | Palivo | diesel | uchádzač vyplní presnú hodnotu parametra ponúkaného riešenia
19 | Emisná norma | platná v dobe predkladania ponuky | uchádzač vyplní presnú hodnotu parametra ponúkaného riešenia
20 | Objem palivovej nádrže (l) | min. 70 l | uchádzač vyplní presnú hodnotu parametra ponúkaného riešenia
21 | Prevodovka | min. manuálna | uchádzač vyplní presnú hodnotu parametra ponúkaného riešenia
22 | Počet prevodových stupňov | min. 6-stupňová | uchádzač vyplní presnú hodnotu parametra ponúkaného riešenia
23 | Pohon | 4x4 (pohon všetkých štyroch kolies, akceptuje sa iba riešenie priamo od výrobcu automobilu - továrenske prevedenie) | uchádzač vyplní presnú hodnotu parametra ponúkaného riešenia
Bezpečnosť
24 | ABS a rozdeľovač brzdového účinku | požaduje sa
25 | Protipreklzový systém s obmedzením výkonu motora | požaduje sa
26 | Elektronický stabilizačný systém | požaduje sa
27 | Kotúčové brzdy vpredu a vzadu | požaduje sa
28 | Asistent rozjazdu do kopca | požaduje sa
29 | Airbagy | min. airbag vodiča, spolujazdca s deaktiváciou
30 | Trojbodové bezpečnostné pásy na všetkých sedadlách | požaduje sa
31 | Bezpečnostné pásy vodiča a spolujazdca s predpínačom | požaduje sa
32 | Signalizácia nezapnutia bezpečnostných pásov | požaduje sa
33 | Denné svietenie svetiel | požaduje sa
34 | Tretie brzdové svetlo | požaduje sa
35 | Hmlové svetlo vzadu | požaduje sa
36 | Dažďový a svetelný senzor | požaduje sa
37 | Alarm (spolu so snímačom pohybu celého priestoru vozidla) | požaduje sa
Komfort
38 | Posilňovač riadenia | požaduje sa
39 | Výškovo a pozdĺžne nastaviteľný volant | požaduje sa
40 | Centrálne zamykanie s dialkovým ovládaním (spolu s 2x sklopným kľúčom) | požaduje sa
41 | Tempomat | požaduje sa
42 | Elektrické ovládanie okien | požaduje sa
43 | Elektricky ovládané a nastaviteľné, vyhrievané spätné zrkadlá | požaduje sa
44 | Osvetlenie interiéru | požaduje sa
45 | Min. manuálna klimatizácia v kabíne | požaduje sa
46 | Odkladací / úložný priestor vpredu | požaduje sa
47 | Signalizácia otvorenia dverí | požaduje sa
48 | Parkovacie senzory vzadu spolu s cúvacou kamerou vzadu, ktorá bude prenášať obraz na zobrazovaciu jednotku umiestnenú v zornom poli vodiča, prípadne bude prepojená s autorádiom | požaduje sa
Interiér/sedadlá
49 | Poťah sedadiel | látkový tmavý (čierny alebo tmavošedý)
50 | Sedadlá | sedadlo vodiča sa požaduje výškovo nastaviteľné s integrovanou bedrovou opierkou a lakťovými opierkami na ľavej a pravej strane; sedadlá spolujazdcov budú v prevedení ako dvojsedadlo alebo dve samostatné sedadlá
51 | Opierka hlavy všetkých sedadiel | požaduje sa
52 | Nákladný priestor | požaduje sa oddelenie od kabíny pevnou stenou
Nákladný priestor
53 | Zadný nástupný schodík s cúvacím senzorom | požaduje sa
54 | Osvetlenie nákladného priestoru LED technológiou | požaduje sa
55 | Výška nákladového priestoru v (mm) | min. 1700 mm
Iná výbava automobilu
56 | Presklenie bočnej zadnej ľavej časti vozidla za vodičom oproti bočným pravým posuvným dverám | požaduje sa
57 | Zosilnená autobatéria | požaduje sa
58 | Zosilnený alternátor | požaduje sa
59 | integrovaná zásuvka USB pre dobíjanie elektrických zariadení v priestore medzi vodičom a spolujazdcom (dostupné aj po montáži doplnkovej výbavy). Riešenie redukciou nie je prípustné. | požaduje sa
60 | 12V zásuvka v priestore medzi vodičom a spolujazdcom | požaduje sa
61 | Palubný počítač | požaduje sa
62 | Ukazovateľ vonkajšej teploty | požaduje sa
63 | Rádio s displejom s funkciou navigačného systému alebo s možnosťou zrkadlenia smartfónu Apple a Android. Požaduje sa anténa + repro sústava pre ozvučenie vozidla + Bluetooth + USB | požaduje sa
64 | Povinná výstroj a výbava stanovená pre daný druh vozidla (v zmysle zákona č. 106/2018 Z.z., resp. vyhlášky č. 134/2018 Z. z.) - homologizovaný prenosný výstražný trojuholník, plnohodnotné rezervné koleso, lekárnička) | požaduje sa
65 | Ťažné lano | požaduje sa
66 | Ručný hasiaci prístroj práškový (2 kg) umiestnený do držiaku v priestore pre posádku | požaduje sa
67 | Sada originálnych gumených rohoží na podlahu vpredu (koberčeky sa nepožadujú) | požaduje sa
68 | Podložky na upevnenie tabuliek s evidenčným číslom | požaduje sa
69 | Sada 4 ks letných pneumatík na 4 ks min. plechových diskoch (vrátane originálnych krytov) min. 16" kompatibilné s diskami a s automobilom. (celoročné pneu nie sú prípustné). Montáž na vozidle podľa dátumu dodania (15.10. - 30.3. - zimná sada) | požaduje sa
70 | Sada 4 ks zimných pneumatík na 4 ks min. plechových diskoch min. 16" kompatibilné s diskami a s automobilom. V prípade ak originálne kryty k letnej sade nie sú alebo nie sú kompatibilné so zimnou sadou tak aj samostatné originálne kryty k zimnej sade. (celoročné pneu nie sú prípustné) | požaduje sa
71 | Ťažné zariadenie (pevné alebo sklopné alebo odnímateľné), min. kapacita 3 tony s 13 pinovou elektroinštaláciou a redukciou z 13 pin na 7 pin | požaduje sa
72 | Servis - náklady na výrobcom predpísanú údržbu (pravidelné servisné prehliadky podľa pokynov výrobcu, materiál + cena normovanej práce v autorizovanom servise) min. 5 rokov / min. 150 000 km (uplatniteľný v ktoromkoľvek autorizovanom servisnom stredisku) | požaduje sa

## Zoznam doplnkov
Doplnkové príslušenstvo a výbava
p.č. | Názov položky | Požiadavky | Počet
2.1 | Kompletná príprava pre montáž vozidlovej rádiostanice a montážnej sady | podľa technickej špecifikácie v hárku "Radiostanica_spec" vrátena montáže | 2
2.2 | Kompresor na 12 V | kompaktné prevedenie vhodné na prepravu vo vozidle, bezolejový, do 12V zásuvky, min.plniaci tlak 10 bar, meranie a zobrazenie tlaku, dĺžka napájacieho kábla min. 3 m, flexibilná vzduchová hadica min. 0,5 m s konektorom na hustenie pneumatík | 2
2.3 | Štartovacie káble |  | 2

## Radiostanica_spec
Montáž montážnej sady pre inštaláciu vozidlovej rádiostanice - špecifikácia
Verejný obstarávateľ požaduje iba montáž montážnej sady pre inštaláciu vozidlovej rádiostanice SITNO / MATRA TPMe a dodanie a montáž napájacej kabeláže zodpovedajúceho typu s istením. Tzn., že uchádzač bude realizovať len montáž komponentov potrebných pre umiestnenie rádiostanice SITNO / MATRA TPMe a dodanie a montáž napájacej kabeláže zodpovedajúceho typu s istením. Tzn., že uchádzač nacení a v ponukovej cene zahrnie len montáž komponentov potrebných pre umiestnenie rádiostanice SITNO / MATRA TPMe a dodanie a montáž napájacej kabeláže zodpovedajúceho typu s istením. Samotnú sadu (t. j. všetky jej komponenty, samozrejme okrem napájacej kabeláže zodpovedajúceho typu s istením) dodá uchádzačovi verejný obstarávateľ.
montáž sady komponentov potrebných pre umiestnenie rádiostanice SITNO / MATRA TPMe zahŕňa | Vymedzenie priestoru vo vozidle pre umiestnenie a upevnenie rádiostanice/rádiostaníc (manipulácia s ovládacími prvkami rádiostanice musí byť ľahko dostupná z miesta vodiča a spolujazdca),
Montáž kabeláže a napájania rádiostanice/rádiostaníc,
Umiestnenie, upevnenie a pripojenie vozidlovej antény rádiostanice/rádiostaníc
Umiestnenie držiaku ovládacieho panela na prístrojovej doske vozidla v jej strednej časti tak, aby bola v dosahu vodiča i spolujazdca. Namontovaný ovládací panel rádiostanice nesmie prekážať airbagu vozidla.
Umiestnenie držiaku rádiobloku „BER" na ľahko prístupnom mieste z dôvodu programovania v určených časových intervaloch.
Montáž celej kabeláže tak, aby nedochádzalo k poškodeniu kabeláže ani rádiobloku.
Konkrétne umiestnenie komponentov a ovládacích prvkov upresní objednávateľ podľa typu dodaného vozidla.
Vypracovanie montážneho predpisu (cca 15 viazaných plnofarebných strán s textom) podľa podmienok uvedených v zmluve.
Obsah sady komponentov potrebných pre umiestnenie rádiostanice SITNO / MATRA TPMe (uchádzačovi ju dodá verejný obstarávateľ podľa podmienok v zmluve) | držiak rádiobloku "BER"
držiak ovládacieho panela
držiak mikrotelefónu
externý reproduktor (4-8 ohm a 10W)
anténa s montážou na strechu vozidla (v prípade skrytej inštalácie: anténa na umiestnenie pod plastové nárazníky, tzv. bumper anténa), UHF (380-420MHz), zaťažiteľnosť min.10W, koaxiálny kábel: RG-58 alebo ekvivalent potrebnej dĺžky, konektor FMA s ukončením TNC.
prepojovacia kabeláž

## štruktúrovaný rozpočet
Štrukturovaný rozpočet (obstarávacia cena vozidiel)
p.č. | Názov položky | poznámka | Počet | jednotková cena v eur bez DPH | jednotková cena v eur s DPH | celková cena v eur s DPH
1 | Dodávkový automobil | cena bez položky 70 a 72 | 2 | 0 |  | 0
2 | Sada 4 ks zimných pneumatík na 4 ks min. plechových diskoch min. 16" kompatibilné s diskami a s automobilom. V prípade ak originálne kryty k letnej sade nie sú alebo nie sú kompatibilné so zimnou sadou tak aj samostatné originálne kryty k zimnej sade. (celoročné pneu nie sú prípustné) |  | 2 | 0 |  | 0
3 | Servis - náklady na výrobcom predpísanú údržbu (pravidelné servisné prehliadky podľa pokynov výrobcu, materiál + cena normovanej práce v autorizovanom servise) min. 5 rokov / min. 150 000 km (uplatniteľný v ktoromkoľvek autorizovanom servisnom stredisku) |  | 2 | 0 |  | 0
4 | Kompletná príprava pre montáž vozidlovej rádiostanice a montážnej sady |  | 2 | 0 |  | 0
5 | Kompresor na 12 V |  | 2 | 0 |  | 0
6 | Štartovacie káble |  | 2 | 0 |  | 0
Celková cena za predmet zákazky v eur s DPH | [5 empty] | 0