## Krycí list rozpočtu
KRYCÍ LIST ROZPOČTU
| Názov stavby |  |  | HASIČSKÁ STANICA POLTÁR, výstavba objektu | [8 empty] | JKSO | 812 69
| Názov objektu |  |  | SO-01 Objekt hasičskej stanice | [8 empty] | EČO
[13 empty] | Miesto | Poltár
[13 empty] | IČO | IČ DPH
| Objednávateľ |  |  | MV SR
| Projektant |  |  | Staving Projekt s.r.o. Na Troskách 3, B. Bystrica
| Zhotoviteľ |  |  | Vybratý investorom
Spracoval
|  |  |  | Rozpočet číslo | [8 empty] | Dňa
Merné a účelové jednotky
Počet |  |  |  | Náklady / 1 m.j. | Počet |  |  | Náklady / 1 m.j. | Počet |  |  |  |  | Náklady / 1 m.j.
|  |  |  | Rozpočtové náklady v |  |  |  | EUR
A |  | Základné rozp. náklady |  |  | B |  | Doplnkové náklady |  | C |  | Vedľajšie rozpočtové náklady
1 | HSV |  | Dodávky |  | 8 | Práca nadčas |  |  | 13 | Zariad. staveniska
2 |  |  | Montáž |  | 9 | Bez pevnej podl. |  |  | 14 | Mimostav. doprava
3 | PSV |  | Dodávky |  | 10 | Kultúrna pamiatka |  |  | 15 | Územné vplyvy
4 |  |  | Montáž |  | 11 |  |  |  | 16 | Prevádzkové vplyvy
5 | "M" |  | Dodávky | [5 empty] | 17 | Ostatné
6 |  |  | Montáž | [5 empty] | 18 | VRN z rozpočtu
7 | ZRN (r. 1-6) |  |  |  | 12 | DN (r. 8-11) |  |  | 19 | VRN (r. 13-18)
20 | HZS |  |  |  | 21 | Kompl. činnosť |  |  | 22 | Ostatné náklady
Projektant | [8 empty] | D |  | Celkové náklady
[9 empty] | 23 | Súčet 7, 12, 19-22
Dátum a podpis |  |  |  |  | Pečiatka |  |  |  | 24 | DPH | 20 | % z
Objednávateľ | [8 empty] | 25 | Cena s DPH (r. 23-24)
Dátum a podpis |  |  |  |  | Pečiatka |  |  |  | E |  | Prípočty a odpočty
Zhotoviteľ | [8 empty] | 26 | Dodávky zadávateľa
[9 empty] | 27 | Kĺzavá doložka
Dátum a podpis |  |  |  |  | Pečiatka |  |  |  | 28 | Zvýhodnenie + -

## Rekapitulácia objektov stavby
Rekapitulácia objektov stavby
Stavba: | HASIČSKÁ STANICA POLTÁR, výstavba objektu
Objednávateľ:
Zhotoviteľ: | Vybratý investorom |  |  |  |  | Spracoval:
Miesto: | Poltár |  |  |  |  | Dátum:
Kód | Zákazka | Cena bez DPH | DPH | Cena s DPH | Ostatné | ZRN | HZS | VRN | KČ
HASIČSKÁ STANICA POLTÁR
SO-01 | SO-01 Objekt hasičskej stanice
SO-02 | SO-02 Spevnené plochy
SO-03 | SO-03 Oplotenie areálu
SO-04 | SO-04 Prípojka vody
SO-05 | SO-05 Prípojka kanalizácie
SO-06 | SO-06 Prípojka NN
Celkom

## SO 01 kl
KRYCÍ LIST ROZPOČTU
| Názov stavby |  |  | HASIČSKÁ STANICA POLTÁR, výstavba objektu | [8 empty] | JKSO | 812 69
| Názov objektu |  |  | SO-01 Objekt hasičskej stanice | [8 empty] | EČO
[13 empty] | Miesto | Poltár
[13 empty] | IČO | IČ DPH
| Objednávateľ |  |  | MV SR
| Projektant |  |  | Staving Projekt s.r.o. Na Troskách 3, B. Bystrica
| Zhotoviteľ |  |  | Vybratý investorom
Spracoval
|  |  |  | Rozpočet číslo | [8 empty] | Dňa
Merné a účelové jednotky
Počet |  |  |  | Náklady / 1 m.j. | Počet |  |  | Náklady / 1 m.j. | Počet |  |  |  |  | Náklady / 1 m.j.
|  |  |  | Rozpočtové náklady v |  |  |  | EUR
A |  | Základné rozp. náklady |  |  | B |  | Doplnkové náklady |  | C |  | Vedľajšie rozpočtové náklady
1 | HSV |  | Dodávky |  | 8 | Práca nadčas |  |  | 13 | Zariad. staveniska
2 |  |  | Montáž |  | 9 | Bez pevnej podl. |  |  | 14 | Mimostav. doprava
3 | PSV |  | Dodávky |  | 10 | Kultúrna pamiatka |  |  | 15 | Územné vplyvy
4 |  |  | Montáž |  | 11 |  |  |  | 16 | Prevádzkové vplyvy
5 | "M" |  | Dodávky | [5 empty] | 17 | Ostatné
6 |  |  | Montáž | [5 empty] | 18 | VRN z rozpočtu
7 | ZRN (r. 1-6) |  |  |  | 12 | DN (r. 8-11) |  |  | 19 | VRN (r. 13-18)
20 | HZS |  |  |  | 21 | Kompl. činnosť |  |  | 22 | Ostatné náklady
Projektant | [8 empty] | D |  | Celkové náklady
[9 empty] | 23 | Súčet 7, 12, 19-22
Dátum a podpis |  |  |  |  | Pečiatka |  |  |  | 24 | DPH | 20 | % z
Objednávateľ | [8 empty] | 25 | Cena s DPH (r. 23-24)
Dátum a podpis |  |  |  |  | Pečiatka |  |  |  | E |  | Prípočty a odpočty
Zhotoviteľ | [8 empty] | 26 | Dodávky zadávateľa
[9 empty] | 27 | Kĺzavá doložka
Dátum a podpis |  |  |  |  | Pečiatka |  |  |  | 28 | Zvýhodnenie + -

## SO 01 rekapitulácia
REKAPITULÁCIA ROZPOČTU
Stavba: HASIČSKÁ STANICA POLTÁR, výstavba objektu
Objekt: SO-01 Objekt hasičskej stanice
Objednávateľ: MV SR
Zhotoviteľ: Vybratý investorom |  |  | Spracoval:
Miesto: Poltár |  |  | Dátum:
Kód | Popis | Dodávka | Montáž | Cena celkom | Hmotnosť celkom | Suť celkom
1 | 2 | 3 | 4 | 5 | 6 | 7
HSV | Práce a dodávky HSV |  |  |  | 3171.0471 | 0.82144
1 | Zemné práce |  |  |  | 438.18 | 0
2 | Zakladanie |  |  |  | 1440.4014 | 0
3 | Zvislé a kompletné konštrukcie |  |  |  | 330.2191 | 0
4 | Vodorovné konštrukcie |  |  |  | 517.4949 | 0
6 | Úpravy povrchov, podlahy, osadenie |  |  |  | 338.4333 | 0
9 | Ostatné konštrukcie a práce-búranie |  |  |  | 10.3651 | 0
94 | Lešenie |  |  |  | 95.9532 | 0
96 | Búracie práce |  |  |  | 0 | 0.82144
99 | Presun hmôt HSV |  |  |  | 0 | 0
PSV | Práce a dodávky PSV |  |  |  | 64.9894 | 0
711 | Izolácie proti vode a vlhkosti |  |  |  | 2.2479 | 0
712 | Izolácie striech |  |  |  | 2.0553 | 0
713 | Izolácie tepelné |  |  |  | 5.0475 | 0
721 | Zdravotech. vnútorná kanalizácia |  |  |  | 0 | 0
731 | Ústredné kúrenie, kotolne |  |  |  | 0 | 0
762 | Konštrukcie tesárske |  |  |  | 16.1248 | 0
763 | Konštrukcie - drevostavby |  |  |  | 0.24801 | 0
764 | Konštrukcie klampiarske |  |  |  | 6.3184 | 0
766 | Konštrukcie stolárske |  |  |  | 1.1782 | 0
767 | Konštrukcie doplnkové kovové |  |  |  | 1.0852 | 0
771 | Podlahy z dlaždíc |  |  |  | 21.9367 | 0
776 | Podlahy povlakové |  |  |  | 1.1073 | 0
777 | Podlahy syntetické |  |  |  | 2.8442 | 0
781 | Dokončovacie práce a obklady |  |  |  | 4.0795 | 0
783 | Dokončovacie práce - nátery |  |  |  | 0.058105 | 0
784 | Dokončovacie práce - maľby |  |  |  | 0.57764 | 0
786 | Dokončovacie práce - čalúnnicke |  |  |  | 0.08073 | 0
M | M |  |  |  | 0 | 0
21-M | Elektromontáže, bleskozvod |  |  |  | 0 | 0
22-M | Montáže oznam. a zabezp. zariadení |  |  |  | 0 | 0
24-M | Montáže vzduchotechnických zariad. |  |  |  | 0 | 0
35-M | Montáž čerpadiel,kompr.a vodoh.zar. |  |  |  | 0 | 0
OST | Ostatné |  |  |  | 0 | 0
| Celkom |  |  |  | 3236.0364 | 0.82144

## SO 01 asr rozpočet
ROZPOČET
Stavba: HASIČSKÁ STANICA POLTÁR, výstavba objektu
Objekt: SO-01 Objekt hasičskej stanice
Objednávateľ: MV SR
Zhotoviteľ: Vybratý investorom |  |  |  | Spracoval:
Miesto: Poltár |  |  |  | Dátum:
Č. | Kód položky | Popis | MJ | Množstvo celkom | Cena jednotková | Cena celkom | Hmotnosť celkom
1 | 2 | 3 | 4 | 5 | 6 | 7 | 8
| HSV | Práce a dodávky HSV |  |  |  |  | 3171.0471
| 1 | Zemné práce |  |  |  |  | 438.18
1 | 121101112 | Odstránenie ornice s premiestn. na hromady, so zložením na vzdialenosť do 100 m a do 1000 m3 | m3 | 148.44 |  |  | 0
2 | 122201102 | Odkopávka a prekopávka nezapažená v hornine 3, nad 100 do 1000 m3 | m3 | 173.69 |  |  | 0
3 | 122201109 | Odkopávky a prekopávky nezapažené. Príplatok k cenám za lepivosť horniny 3 | m3 | 86.84 |  |  | 0
4 | 131201102 | Výkop nezapaženej jamy v hornine 3, nad 100 do 1000 m3 | m3 | 288.97 |  |  | 0
5 | 131201109 | Hĺbenie nezapažených jám a zárezov. Príplatok za lepivosť horniny 3 | m3 | 144.48 |  |  | 0
6 | 162501122 | Vodorovné premiestnenie výkopku po spevnenej ceste z horniny tr.1-4 v množstve nad 100 do 1000 m3 na vzdialenosť do 3000 m | m3 | 363.87 |  |  | 0
7 | 162501123 | Vodorovné premiestnenie výkopku po spevnenej ceste z horniny tr.1-4 v množstve nad 100 do 1000 m3, príplatok k cene za každých ďalšich a začatých 1000 m | m3 | 2547.08 |  |  | 0
8 | 162501232 | Vodorovné premiestnenie výkopku po spevnenej ceste z horniny tr.5-7 v množstve nad 100 do 1000 m3 na vzdialenosť do 3000 m | m3 | 209.91 |  |  | 0
9 | 162501233 | Vodorovné premiestnenie výkopku po spevnenej ceste z horniny tr.5-7 v množstve nad 100 do 1000 m3, príplatok k cene za každých ďalšich a začatých 1000 m | m3 | 1469.37 |  |  | 0
10 | 167101152 | Nakladanie neuľahnutého výkopku z hornín tr.5-7 nad 100 do 1000 m3 | m3 | 209.91 |  |  | 0
11 | 171101101 | Uloženie sypaniny do násypu súdržnej horniny s mierou zhutnenia podľa Proctor-Standard na 95 % | m3 | 209.92 |  |  | 0
12 | 5834422901 | Štrkodrva fr. 20-80 | t | 438.18 |  |  | 438.18
13 | 171201202 | Uloženie sypaniny na skládky nad 100 do 1000 m3 | m3 | 363.87 |  |  | 0
14 | 171209002 | Poplatok za skladovanie - zemina a kamenivo (17 05) ostatné | t | 607.66 |  |  | 0
15 | 174101002 | Zásyp sypaninou so zhutnením jám, šachiet, rýh, zárezov alebo okolo objektov nad 100 do 1000 m3 | m3 | 35.24 |  |  | 0
16 | 174101102 | Zásyp sypaninou v uzavretých priestoroch s urovnaním povrchu zásypu | m3 | 63.53 |  |  | 0
17 | 181201102 | Úprava pláne v násypoch v hornine 1-4 so zhutnením | m2 | 122.2 |  |  | 0
| 2 | Zakladanie |  |  |  |  | 1440.4014
18 | 273313612 | Betón základových dosiek, prostý tr.C 20/25 | m3 | 18.13 |  |  | 40.1017
19 | 273321411 | Betón základových dosiek, železový (bez výstuže), tr.C 25/30 | m3 | 97.39 |  |  | 215.4413
20 | 273351217 | Debnenie základových dosiek, zhotovenie-tradičné | m2 | 24.28 |  |  | 0.09882
21 | 273351218 | Debnenie základových dosiek, odstránenie-tradičné | m2 | 24.28 |  |  | 0
22 | 273362021 | Výstuž základových dosiek zo zvár. sietí KARI | t | 6.64 |  |  | 7.9877
23 | 275321411 | Betón základových pätiek, železový (bez výstuže), tr.C 25/30 | m3 | 117.71 |  |  | 260.3922
24 | 275351217 | Debnenie základových pätiek, zhotovenie-tradičné | m2 | 425.21 |  |  | 1.7306
25 | 275351218 | Debnenie základových pätiek, odstránenie-tradičné | m2 | 425.19 |  |  | 0
26 | 275361821 | Výstuž základových pätiek z ocele 10505 | t | 2.89 |  |  | 3.2788
27 | 274313710 | M+D Zateplenie podlahovej konštrukcie doskami z extrudovaného polystyrénu min. pevnosť v tlaku 700 kPa hr.80mm | m2 | 371.65 |  |  | 910.7135
28 | 275361932 | M+D Zateplenie základových pásov doskami z extrudovaného polystyrénu, lepením + kotvením hr.75mm | m2 | 91.15 |  |  | 0.24975
29 | 273362022 | M+D Zateplenie základových pásov doskami z extrudovaného polystyrénu, lepením + kotvením hr.100mm | m2 | 113.22 |  |  | 0.11322
30 | 273362035 | M+D Ochrana nopovou a drenážnou fóliou | m2 | 91.14 |  |  | 0.09114
31 | 273362037 | M+D Ukončovací profil pre ochrannú nopovú a drenážnu fóliu | m | 114.7 |  |  | 0.1147
32 | 289971211 | Zhotovenie vrstvy z geotextílie na upravenom povrchu v sklone do 1 : 5 , šírky od 0 do 3 m | m2 | 371.65 |  |  | 0.012264
33 | 6936651000 | Geotextílie netkané polypropylénové 300g/m2 | m2 | 379.08 |  |  | 0.075816
| 3 | Zvislé a kompletné konštrukcie |  |  |  |  | 330.2191
34 | 310235241 | Zamurovanie otvoru s plochou do 0,0225m2 v murive nadzákladného tehlami do 300mm | ks | 6 |  |  | 0.081
35 | 310235251 | Zamurovanie otvoru s plochou do 0,0225m2 v murive nadzákladného tehlami nad 300 do 450mm | ks | 5 |  |  | 0.10125
36 | 310236241 | Zamurovanie otvoru s plochou do 0,09m2 v murive nadzákladného tehlami do 300mm | ks | 3 |  |  | 0.15477
37 | 310237251 | Zamurovanie otvoru s plochou nad 0,09 do 0.25 m2 v murive nadzákladného tehlami nad 300 do 450 mm | ks | 1 |  |  | 0.19195
38 | 311101211 | Vytvorenie prestupov v múroch z betónu a železobetónu vložkami s vonkajšou prierezovou plochou do 0, 02 m2 | m | 0.5 |  |  | 0
39 | 1412540000 | Rúrka hladká kruhová oceľ.bežná bezošvá ozn. STN 11 353.0. vonkajší priemer D 89 mm, hrúbka steny 5mm | m | 0.51 |  |  | 0.0052836
40 | 311273116 | Murivo nosné z pórobetónových tvárnic P+D s úchopnou kapsou na MC-5 a tenkovrst.,systémovú maltu hr.300 P2-400 | m3 | 55.16 |  |  | 30.536
41 | 311273117 | Murivo nosné z pórobetónových tvárnic P+D s úchopnou kapsou na MC-5 a tenkovrst.systémovú maltu hr.300 P4-500 | m3 | 36.87 |  |  | 25.441
42 | 311273119 | Murivo nosné z pórobetónových tvárnic P+D s úchopnou kapsou na MC-5 a tenkovrst.,systémovú maltu hr.375 P2-400 | m3 | 107.18 |  |  | 59.3895
43 | 311273120 | Murivo nosné z pórobetónových tvárnic P+D s úchopnou kapsou na MC-5 a tenkovrst.,systémovú maltu hr.375 P4-500 | m3 | 90.11 |  |  | 62.2291
44 | 317121102 | Montáž prefabrikovaného prekladu pre svetlosť otvoru nad 1050 do 1800 mm | ks | 43 |  |  | 0.34486
45 | 5953170201 | Nosný preklad pre pórobetónový systém, rozmer 375x249x1290 | ks | 7.07 |  |  | 0.71407
46 | 5953170203 | Nosný preklad pre pórobetónový systém, rozmer 375x249x1740 | ks | 2.02 |  |  | 0.27674
47 | 5953170207 | Nosný preklad pre pórobetónový systém, rozmer 300x249x1290 | ks | 1.01 |  |  | 0.08181
48 | 5953170208 | Nosný preklad pre pórobetónový systém, rozmer 300x249x1490 | ks | 3.03 |  |  | 0.28482
49 | 5953172402 | Nosný preklad pre pórobetónový systém, rozmer 125x249x1250 | ks | 21 |  |  | 0.672
50 | 5953172401 | Nosný preklad pre pórobetónový systém, rozmer 150x249x1250 | ks | 8 |  |  | 0.312
51 | 5953172460 | Nosný preklad pre pórobetónový systém, rozmer 125x249x1750 | ks | 1 |  |  | 0.032
52 | 317321411 | Betón prekladov železový (bez výstuže) tr.C 25/30 | m3 | 29.05 |  |  | 64.2632
53 | 317351107 | Debnenie prekladu zhotovenie | m2 | 237.1 |  |  | 1.719
54 | 317351108 | Debnenie prekladu odstránenie | m2 | 237.12 |  |  | 0
55 | 317361821 | Výstuž prekladov z ocele 10505 | t | 6.75 |  |  | 6.8298
56 | 331321410 | Betón stĺpov a pilierov hranatých, ťahadiel, rámových stojok, vzpier, železový (bez výstuže) tr.C 25/30 | m3 | 8.62 |  |  | 19.0687
57 | 331351101 | Debnenie hranatých stĺpov prierezu pravouhlého štvoruholníka zhotovenie-dielce | m2 | 95.2 |  |  | 0.26751
58 | 331351102 | Debnenie hranatých stĺpov prierezu pravouhlého štvoruholníka odstránenie-dielce | m2 | 95.2 |  |  | 0
59 | 342272100 | Obmúrovka zpórobeztónových na MC-5 a tenkovrst., systémovú maltu hr.50, P4-500 | m2 | 2.8 |  |  | 0.11494
60 | 342272106 | Priečky z pórobet. tvárnic na MC-5 a tenkovrst.,syst. maltu hr.150, P4-500 | m2 | 120.09 |  |  | 14.663
61 | 342272107 | Priečky z pórobet. tvárnic na MC-5 a tenkovrst.,syst. maltu hr.125, P2-400 | m2 | 366.49 |  |  | 31.4155
62 | 342272108 | Priečky z pórobet. tvárnic na MC-5 a tenkovrst.,syst. maltu hr.100, P2-400 | m2 | 6.71 |  |  | 0.45984
63 | 342901119 | M+D Protipožiarne utesnenie profesných rozvodov v konštrukciách | sub | 1 |  |  | 0.011
64 | 388381115 | Kanály voľné betónové, so základovou doskou,debnenie,omietka vnút.stien,vnút.prierez do 900x900 mm | m | 8 |  |  | 10.5584
| 4 | Vodorovné konštrukcie |  |  |  |  | 517.4949
65 | 411321414 | Betón stropov doskových a trámových, železový tr.C 25/30 | m3 | 139.34 |  |  | 341.6425
66 | 411351101 | Debnenie stropov doskových zhotovenie-dielce | m2 | 777.06 |  |  | 22.4353
67 | 411351102 | Debnenie stropov doskových odstránenie-dielce | m2 | 777.06 |  |  | 0
68 | 411354171 | Podporná konštrukcia stropov pre zaťaženie do 5 kpa zhotovenie | m2 | 774.14 |  |  | 25.8396
69 | 411354172 | Podporná konštrukcia stropov pre zaťaženie do 5 kpa odstránenie | m2 | 774.14 |  |  | 0
70 | 411361821 | Výstuž stropov doskových, trámových, vložkových,konzolových alebo balkónových, 10505 | t | 14.95 |  |  | 15.2022
71 | 411361822 | M+D Dištančné rebríčky U-korb 100 | m | 520 |  |  | 0.052
72 | 411387531 | Zabetónov. otvoru s plochou do 0, 25 m2, v stropoch zo železobetónu a tvárnicových a v klenbách | ks | 19 |  |  | 0.92891
73 | 413321414 | Betón nosníkov, konzol železový tr.C 25/30 | m3 | 0.28 |  |  | 0.61944
74 | 413351109 | Debnenie nosníka, konzol zhotovenie-tradičné | m2 | 3.23 |  |  | 0.011919
75 | 413351110 | Debnenie nosníka, konzol odstránenie-tradičné | m2 | 3.23 |  |  | 0
76 | 413351211 | Podporná konštrukcia nosníkov, konzol do 5 kpa - zhotovenie | m2 | 2.76 |  |  | 0.014766
77 | 413351212 | Podporná konštrukcia nosníkov, konzol do 5 kpa - odstránenie | m2 | 2.76 |  |  | 0
78 | 417321515 | Betón stužujúcich pásov a vencov železový tr. C 25/30 | m3 | 38.34 |  |  | 95.1724
79 | 417351115 | Debnenie bočníc stužujúcich pásov a vencov vrátane vzpier zhotovenie | m2 | 224.91 |  |  | 4.1698
80 | 417351116 | Debnenie bočníc stužujúcich pásov a vencov vrátane vzpier odstránenie | m2 | 224.89 |  |  | 0
81 | 430321414 | Schodiskové konštrukcie, betón železový tr.C 25/30 | m3 | 3.41 |  |  | 8.384
82 | 430361821 | Výstuž schodiskových konštrukcií z betonárskej ocele 10505 | t | 0.34 |  |  | 0.34582
83 | 431351121 | Debnenie do 4 m výšky - podest a podstupňových dosiek pôdorysne priamočiarych zhotovenie | m2 | 29.26 |  |  | 2.6762
84 | 431351122 | Debnenie do 4 m výšky - podest a podstupňových dosiek pôdorysne priamočiarych odstránenie | m2 | 29.26 |  |  | 0
| 6 | Úpravy povrchov, podlahy, osadenie |  |  |  |  | 338.4333
85 | 611461111 | Príprava podkladu, prednástrek, pod omietky stropov,miešanie strojne,nanášanie ručne | m2 | 825.98 |  |  | 5.7819
86 | 611461133 | Vnútorná omietka stropov, vápennocementová,miešanie a nanášanie strojne,jadrová hr.10 mm | m2 | 825.98 |  |  | 51.5193
87 | 611461140 | Vnútorná omietka stropov, vápenná biela,jemná štuková,miešanie strojne,nanášanie ručne hr.3 mm | m2 | 825.98 |  |  | 46.5605
88 | 612403399 | Hrubá výplň rýh na stenách akoukoľvek maltou, akejkoľvek šírky ryhy | m2 | 3.82 |  |  | 0.40891
89 | 612465111 | Príprava podkladu,prednástrek, pod omietky vnút.stien,miešanie strojne,nanášanie ručne | m2 | 1781.73 |  |  | 12.4721
90 | 612465136 | Vnútorná omietka stien, vápennocementová,miešanie strojne,nanášanie ručne,jadrová hr.15 mm | m2 | 1781.68 |  |  | 33.4956
91 | 612465129 | Vnútorná omietka stien,vápenná,jemná štuková,miešanie strojne,nanášanie ručne hr.3 mm | m2 | 1781.68 |  |  | 10.6901
92 | 612465139 | Vnútorná omietka stien, cementová,miešanie strojne,nanášanie ručne,jadrová ľahká 10 mm | m2 | 142.66 |  |  | 2.2826
93 | 612473187 | M+D Výstužných kovových líšt | m | 182.55 |  |  | 0.083973
94 | 612481115 | Potiahnutie vnútorných stien, pletivom rabicovým s prichytením | m2 | 19.62 |  |  | 0.014587
95 | 613473186 | Príplatok za zabudované rohovníky (uholníky) na hrany (meria sa v m dľ.) | m | 175.7 |  |  | 0.081173
96 | 625251359 | Kontaktný zatepľovací systém z minerálnej vlny hr.180 mm vrátane kotvenia. Realizovať v zmysle STN 73 2901 | m2 | 832.21 |  |  | 9.9865
97 | 625251360 | Kontaktný zatepľovací systém z minerálnej vlny hr.40 mm vrátane kotvenia. Realizovať v zmysle STN 73 2901 | m2 | 40.63 |  |  | 0.48756
98 | 622464229 | Vonkajšia omietka stien,penetračný náter,lepiaca výstužná stierka,sklotextilná mriežka,vyrovnanie podkladu stierkou,podkladný náter,silikátová omietka ryhovaná s vodorovnou rýhou zrno 2,0mm vrátane všetkých rohových, pripájacích, zakladacích a ukončovacích líšt. Realizovať v zmysle STN 73 2901 | m2 | 872.83 |  |  | 2.9676
99 | 622464509 | Vonkajšia omietka stien,penetračný náter,lepiaca výstužná stierka,sklotextilná mriežka,vyrovnanie podkladu stierkou,podkladný náter,silikátová omietka ryhovaná s vodorovnou rýhou zrno 2,0mm vrátane všetkých rohových, pripájacích, zakladacích a ukončovacích líšt. Realizovať v zmysle STN 73 2901 | m2 | 106.58 |  |  | 1.5561
100 | 622464514 | Vonkajšia omietka stien,penetračný náter,lepiaca výstužná stierka,sklotextilná mriežka,vyrovnanie podkladu stierkou,podkladný náter,dekoratívna omietka z prírodných zŕn, zrno 2,0mm vrátane všetkých rohových, pripájacích, zakladacích a ukončovacích líšt. Realizovať v zmysle STN 73 2901 | m2 | 25.85 |  |  | 0.45496
101 | 625981123 | Obklad betónových konštrukcií vložením do debnenia doskami drevocementovými hr.75mm | m2 | 169.95 |  |  | 0.99931
102 | 631312141 | Doplnenie existujúcich mazanín prostým betónom (s dodaním hmôt) bez poteru rýh v mazaninách | m3 | 0.04 |  |  | 0.08381
103 | 631312611 | Mazanina z betónu prostého tr.C 16/20 hr.nad 50 do 80 mm | m3 | 0.59 |  |  | 1.4306
104 | 63131312 | Mazanina z betónu prostého tr.C 35/45 hr.nad 80 do 120 mm | m3 | 35.82 |  |  | 88.0416
105 | 631319101 | Očistenie betónových podláh, priemyselným vysávaním | m2 | 358.2 |  |  | 0.078804
106 | 631319151 | Príplatok za prehlad. povrchu betónovej mazaniny min. tr.C 8/10 oceľ. hlad. hr. 50-80 mm | m3 | 0.09 |  |  | 0
107 | 631319171 | Príplatok za strhnutie povrchu mazaniny latou pre hr. obidvoch vrstiev mazaniny nad 50 do 80 mm | m3 | 0.5 |  |  | 0
108 | 631319173 | Príplatok za strhnutie povrchu mazaniny latou pre hr. obidvoch vrstiev mazaniny nad 80 do 120 mm | m3 | 35.82 |  |  | 0
109 | 631362401 | Výstuž mazanín z betónov (z kameniva) a z ľahkých betónov, zo zváraných sietí KARI, priemer drôtu 4/4 mm, veľkosť oka 100x100 mm | m2 | 10.38 |  |  | 0.02294
110 | 631362411 | Výstuž mazanín z betónov (z kameniva) a z ľahkých betónov, zo zváraných sietí KARI, priemer drôtu 5/5 mm, veľkosť oka 100x100 mm | m2 | 358.2 |  |  | 1.2286
111 | 631571001 | Násyp z kameniva ťaženého 0-4 (pre spevnenie podkladov) | m3 | 3.72 |  |  | 6.8336
112 | 631571004 | Násyp zo štrku triedeného hr.100 mm | m2 | 45.15 |  |  | 7.54
113 | 632451021 | Vyrovnávací poter muriva na parapetoch MC 15 hr 20 mm | m2 | 64.63 |  |  | 2.845
114 | 632451121 | Poter pieskovocementový 400kg/m3 hladený dreveným hladidlom hr. do 20 mm | m2 | 3.6 |  |  | 0.15487
115 | 632451136 | Poter pieskovocementový 400kg/m3 hladený dreveným hladidlom hr. do 50 mm | m2 | 2.16 |  |  | 0.23229
116 | 632456121 | Poter pieskovocementový stupňov 600kg/m3 hladený dreveným hladidlom hr. 20 mm | m2 | 15.29 |  |  | 0.75884
117 | 632477112 | Anhydridový samonivelizačný poter, pochôdzny po 24 hod, technologická pevnosť po 7. dňoch, pevnosť v tlaku viac ako 36 N/mm2, pevnosť v ťahu za ohybu viac ako 7 N/mm2,s prebrúsením | m2 | 70.54 |  |  | 7.0187
118 | 632477116 | Anhydridový samonivelizačný poter, pochôdzny po 24 hod, technologická pevnosť po 7. dňoch, pevnosť v tlaku viac ako 36 N/mm2, pevnosť v ťahu za ohybu viac ako 7 N/mm2,s prebrúsením | m2 | 127 |  |  | 13.0302
119 | 632477118 | Anhydridový samonivelizačný poter, pochôdzny po 24 hod, technologická pevnosť po 7. dňoch, pevnosť v tlaku viac ako 36 N/mm2, pevnosť v ťahu za ohybu viac ako 7 N/mm2,s prebrúsením | m2 | 262.51 |  |  | 26.9335
120 | 632477117 | Penetrácia anhydridového poteru | m2 | 460.05 |  |  | 0.46005
121 | 634601111 | Zaplnenie dilatačných škár v mazaninách hr. do 100mm v šírke škáry do 10 mm | m | 73.75 |  |  | 0.0944
122 | 634601119 | Príplatok za k.ď. aj začatých 50 mm hr. mazaniny pre zaplnenie dilatačných škár v mazaninách hr. do 100mm v šírke škáry do 10 mm | m | 73.75 |  |  | 0.0354
123 | 642942111 | Osadenie oceľového dverového rámu plochy otvoru do 2, 5m2 | ks | 32 |  |  | 0.60453
124 | 5533198600 | Zárubňa oceľová CGU 90x197x16cm L | ks | 2 |  |  | 0.0292
125 | 5533198400 | Zárubňa oceľová CGU 80x197x16cm L | ks | 9 |  |  | 0.1287
126 | 5533198500 | Zárubňa oceľová CGU 80x197x16cm P | ks | 8 |  |  | 0.1144
127 | 5533198200 | Zárubňa oceľová CGU 70x197x16cm L | ks | 5 |  |  | 0.07
128 | 5533198300 | Zárubňa oceľová CGU 70x197x16cm P | ks | 6 |  |  | 0.084
129 | 5533198800 | Zárubňa oceľová CGU 110x197x16cm L | ks | 1 |  |  | 0.0155
130 | 5533198700 | Zárubňa oceľová CGU 90x197x16cm P | ks | 1 |  |  | 0.0146
131 | 648991113 | Osadenie parapetných dosiek z plastických a poloplast., hmôt, š. nad 200 mm | m | 63.8 |  |  | 0.56763
132 | 6119000201 | Parapetná doska CPL laminát širka 175 mm | m | 66.99 |  |  | 0.13867
| 9 | Ostatné konštrukcie a práce-búranie |  |  |  |  | 10.3651
133 | 916561111 | Osadenie záhon. obrubníka betón., do lôžka z bet. pros. tr. C 10/12,5 s bočnou oporou | m | 75.85 |  |  | 8.025
134 | 5922924500 | Obrubník parkový 100x20x5 cm farba sivá | ks | 76.76 |  |  | 1.7655
135 | 952901111 | Vyčistenie budov pri výške podlaží do 4m | m2 | 943.43 |  |  | 0.046228
136 | 953941212 | Osadenie mreže | ks | 19 |  |  | 0.089457
137 | 553000002 | Vetracia mriežka 150x150mm Z9 | ks | 18 |  |  | 0.018
138 | 553000004 | Protidažďová žalúzia so sieťkou 200x200mm Z14 | ks | 1 |  |  | 0.001
139 | 953943121 | Osadenie drobných kovových predmetov do betónu pred zabetónovaním, hmotnosti do 1 kg/kus | ks | 160 |  |  | 0.0128
140 | 553000001 | Lepená kotva dn12mm | ks | 24 |  |  | 0.024
141 | 553000003 | Lepená kotva dn 10mm,uholníková spojka s rebrom | ks | 136 |  |  | 0.136
142 | 953945002 | Profil ochranný rohový s integrovanou sieťovinou na spevnenie zateplenia | m | 228.83 |  |  | 0.24714
143 | 953945108 | Profil soklový hliníkový SL 12 | m | 75.19 |  |  | 0
144 | 953945115 | Lišta PVC s odkvapovým nosom | m | 87.65 |  |  | 0
| 94 | Lešenie |  |  |  |  | 95.9532
145 | 941941041 | Montáž lešenia ľahkého pracovného radového s podlahami šírky nad 1, 00 do 1,20 m a výšky do 10 m | m2 | 1035.47 |  |  | 0
146 | 941941291 | Príplatok za prvý a každý ďalší i začatý mesiac použitia lešenia šírky nad 1,00 do 1,20 m, výšky do 10 m | m2 | 2070.94 |  |  | 41.695
147 | 941941841 | Demontáž lešenia ľahkého pracovného radového a s podlahami, šírky nad 1,00 do 1,20 m výšky do 10 m | m2 | 1035.47 |  |  | 0
148 | 941955001 | Lešenie ľahké pracovné pomocné, s výškou lešeňovej podlahy do 1,20 m | m2 | 11.97 |  |  | 0.50512
149 | 941955004 | Lešenie ľahké pracovné pomocné, s výškou lešeňovej podlahy nad 2,50 do 3,5 m | m2 | 707.71 |  |  | 53.7531
| 96 | Búracie práce |  |  |  |  | 0
150 | 971033241 | Vybúranie otvoru v murive tehl. plochy do 0, 0225 m2 hr.do 300 mm, -0,00800t | ks | 4 |  |  | 0
151 | 971033251 | Vybúranie otvoru v murive tehl. plochy do 0, 0225 m2 hr.do 450 mm, -0,01200t | ks | 5 |  |  | 0
152 | 971033341 | Vybúranie otvoru v murive tehl. plochy do 0, 09 m2 hr.do 300 mm, -0,05700t | ks | 4 |  |  | 0
153 | 971033451 | Vybúranie otvoru v murive tehl. plochy do 0, 25 m2 hr.do 450 mm, -0,21900t | ks | 1 |  |  | 0
154 | 974031132 | Vysekanie rýh v akomkoľvek murive tehlovom na akúkoľvek maltu do hĺbky 50 mm a š. do 70 mm, -0,00600t | m | 7.43 |  |  | 0
155 | 974031153 | Vysekávanie rýh v akomkoľvek murive tehlovom na akúkoľvek maltu do hĺbky 100 mm a š. do 100 mm, -0,01800t | m | 1.35 |  |  | 0
156 | 974031154 | Vysekávanie rýh v akomkoľvek murive tehlovom na akúkoľvek maltu do hĺbky 100 mm a š. do 150 mm, -0,02700t | m | 0.28 |  |  | 0
157 | 974031164 | Vysekávanie rýh v akomkoľvek murive tehlovom na akúkoľvek maltu do hĺbky 150 mm a š. do 150 mm, -0,04000t | m | 5.15 |  |  | 0
158 | 979081111 | Odvoz sutiny a vybúraných hmôt na skládku do 1 km | t | 0.82 |  |  | 0
159 | 979081121 | Odvoz sutiny a vybúraných hmôt na skládku za každý ďalší 1 km | t | 7.38 |  |  | 0
160 | 979089012 | Poplatok za skladovanie - betón, tehly, dlaždice (17 01 ), ostatné | t | 0.82 |  |  | 0
| 99 | Presun hmôt HSV |  |  |  |  | 0
161 | 998011002 | Presun hmôt pre budovy JKSO 801, 803,812,zvislá konštr.z tehál,tvárnic,z kovu výšky do 12 m | t | 3171.0471 |  |  | 0
| PSV | Práce a dodávky PSV |  |  |  |  | 64.9894
| 711 | Izolácie proti vode a vlhkosti |  |  |  |  | 2.2479
162 | 711111453 | M+D Zhotovenie systémovej pružnej hydroizolácie na báze epoxidu proti ropným produktom vodorovnej spotreba 0,8kg/m2 | m2 | 513.8 |  |  | 1.7469
163 | 711111454 | M+D Zhotovenie systémovej pružnej hydroizolácie na báze epoxidu zvislej spotreba 0,8kg/m2 | m2 | 29.16 |  |  | 0.05832
164 | 711111428 | M+D Vysokoelastická pružná tesniaca stierka spotreba 1,5kg/m2 , pevnosť v ťahu 1,5n/mm, s preklenutím trhlín do 3,4 mm so základným náterom spotreba 0,1kg/m2 | m2 | 44.25 |  |  | 0.2478
165 | 711111455 | M+D Vysokoelastická pružná tesniaca stierka spotreba 1,2kg/m2 , pevnosť v ťahu 1,5n/mm, s preklenutím trhlín do 3,4 mm so základným náterom spotreba 0,1kg/m2 | m2 | 6.59 |  |  | 0.008567
166 | 711111417 | M+D Izolácia proti vode samolepiaca tesniaca páska do kútov | m | 16.63 |  |  | 0.093128
167 | 711111432 | M+D Pružný protiplesňový tmel na báze MS Polymeru | m | 16.63 |  |  | 0.093128
168 | 998711202 | Presun hmôt pre izoláciu proti vode v objektoch výšky nad 6 do 12 m | % |  | 2.65 |  | 0
| 712 | Izolácie striech |  |  |  |  | 2.0553
169 | 712311101 | Zhotovenie povlakovej krytiny striech plochých do 10° za studena náterom penetračným | m2 | 501.39 |  |  | 0
170 | 1116315000 | Lak asfaltový v sudoch | t | 0.15 |  |  | 0.15
171 | 712341859 | Zhotovenie povlakovej krytiny striech plochých do 10° pásmi pritavením NAIP bodovo presahy zatavené | m2 | 501.39 |  |  | 0.17549
172 | 6283321731 | SBS Modifikované asfaltové pásy podkladovéso sklenou vložkou 200 gr/m2, s bridlicovým posypom | m2 | 576.6 |  |  | 1.7298
173 | 998712202 | Presun hmôt pre izoláciu povlakovej krytiny v objektoch výšky nad 6 do 12 m | % |  | 2.75 |  | 0
| 713 | Izolácie tepelné |  |  |  |  | 5.0475
174 | 713121111 | Montáž tepelnej izolácie pásmi podláh, jednovrstvová | m2 | 470.43 |  |  | 0.015054
175 | 2837576705 | Polystyrén EPS 150S hr.50mm | m2 | 95.1 |  |  | 0
176 | 2837576706 | Polystyrén EPS 150S hr.30mm | m2 | 5.86 |  |  | 0
177 | 2837576708 | Polystyrén EPS 150S hr.20mm | m2 | 378.88 |  |  | 0
178 | 713141151 | Montáž tepelnej izolácie pásmi striech, jednovrstvová kladenie na sucho | m2 | 1003.93 |  |  | 0
179 | 6314150070 | Tepelná izolácia na báze minerálnych vlákien hrúbky 160 mm, doska z minerálnej vlny lambda min. 0,036 W/mK | m2 | 1022.83 |  |  | 4.2959
180 | 2837576705 | Polystyrén EPS 150S hr.50mm | m2 | 1.17 |  |  | 0
181 | 713191125 | Izolácie tepelné podláh, stropov zvrchu,striech prekrytím pásom do výšky 100mm PE fóliou s prelepením | m2 | 470.43 |  |  | 0.71035
182 | 713191221 | Izolácie tepelné obloženie stien páskami do výšky 100 a 150 mm | m | 655.66 |  |  | 0.026226
183 | 6315145262 | Okrajový dilatačný pásik | m | 668.77 |  |  | 0
184 | 998713202 | Presun hmôt pre izolácie tepelné v objektoch výšky nad 6 m do 12 m | % |  | 1.4 |  | 0
| 721 | Zdravotech. vnútorná kanalizácia |  |  |  |  | 0
185 | 721110012 | Zdravotechnika - dodávka | súb | 1 |  |  | 0
186 | 721110013 | Zdravotechnika - montáž | súb | 1 |  |  | 0
| 731 | Ústredné kúrenie, kotolne |  |  |  |  | 0
187 | 73111 | Ústredné vykurovanie | súb | 1 |  |  | 0
| 762 | Konštrukcie tesárske |  |  |  |  | 16.1248
188 | 762332110 | Montáž viazaných konštrukcií krovov striech z reziva priemernej plochy do 120 cm2 | m | 134 |  |  | 0.03484
189 | 762332120 | Montáž viazaných konštrukcií krovov striech z reziva priemernej plochy 120-224 cm2 | m | 574.84 |  |  | 0.14946
190 | 762332130 | Montáž viazaných konštrukcií krovov striech z reziva priemernej plochy 224-288 cm2 | m | 201 |  |  | 0.05226
191 | 762341210 | Montáž debnenia a latovania striech rovných z dosiek hrubých na zraz hr. do 32 m | m2 | 457 |  |  | 0
192 | 762395000 | Spojovacie prostriedky pre viazané konštrukcie krovov, debnenie a laťovanie, nadstrešné konštr., spádové kliny - svorky, dosky, klince, pásová oceľ, vruty | m3 | 25.42 |  |  | 0.5872
193 | 6051010001 | Rezivo hranoly | m3 | 15.76 |  |  | 8.668
194 | 6051010002 | Rezivo dosky hr.24mm | m3 | 12.06 |  |  | 6.633
195 | 998762202 | Presun hmôt pre konštrukcie tesárske v objektoch výšky do 12 m | % |  | 4.5 |  | 0
| 763 | Konštrukcie - drevostavby |  |  |  |  | 0.24801
196 | 763131210 | Sádrokartónový podhľad hladký na kovovej konštrukcii | m2 | 11.97 |  |  | 0.15741
197 | 763131200 | Príplatok za sádrokartónové dosky impregnované pre podhľad | m2 | 6.89 |  |  | 0.090604
198 | 998763201 | Presun hmôt pre drevostavby v objektoch výšky do 12 m | % |  | 4.59 |  | 0
| 764 | Konštrukcie klampiarske |  |  |  |  | 6.3184
199 | 764171211 | Krytina striech so stojatou dvojitou drážkou z lakoplastovaného oceľ.Pz plechu hr.0,6mm úprava PU 50mikr.vr.doplnkov do 30° | m2 | 582.63 |  |  | 5.768
200 | 764731118 | Oplechovanie múrov z lakoplastovaného plechu hr.0,63mm rš 600mm vr.doplnkov | m | 95.3 |  |  | 0.31544
201 | 764761124 | Žľaby pododkvapné polkruhové lakoplastované d 160mm vr.doplnkov | m | 38.2 |  |  | 0.040492
202 | 764761237 | Kotlík lakoplastovaný k polkruhovým žľabom štvorhranný d 160mm vr.dilatácie 1ks | ks | 3 |  |  | 0.0006
203 | 764751134 | Horné koleno z lakoplastového plechu D 100 mm | ks | 3 |  |  | 0.00132
204 | 764751114 | Odpadové rúry kruhové lakoplastované D 100 mm vr.doplnkov | m | 21 |  |  | 0.03885
205 | 764761123 | Žľaby podokapné polkruhové lakoplastované d 110mm vr.doplnkov | m | 4 |  |  | 0.00424
206 | 764761213 | Žľabové hrdlo kruhové z lakoplastovaného plechu d 70mm | ks | 1 |  |  | 6e-05
207 | 764751116 | Odpadové rúry kruhové lakoplastované D 70 mm vr.doplnkov | m | 2 |  |  | 0.0037
208 | 764721125 | Lemovanie zvislé steny, s napojením z lakoplastovaného plechu rš 330 mm vr.doplnkov | m | 16.5 |  |  | 0.034815
209 | 764711125 | Oplechovanie parapetov z lakoplastovaného plechu rš 250 mm | m | 65.6 |  |  | 0.11086
210 | 998764202 | Presun hmôt pre konštrukcie klampiarske v objektoch výšky nad 6 do 12 m | % |  | 1.9 |  | 0
| 766 | Konštrukcie stolárske |  |  |  |  | 1.1782
211 | 766621265 | Montáž plastových výrobkov s tepelnou izoláciou montážnej špáry, vrátane montáže tesniacich pások. Montáž v zmysle STN 73 3134 | m | 241.3 |  |  | 0.52362
212 | 6114118001 | Plastové okno dvojkrídlové S 2000x750mm izol. trojsklo číre PL1, vrátane dodávky a montáže vnútorneých žaluzií a sietky proti hmyzu na jedno sklopné krídlo | ks | 1 |  |  | 0
213 | 6114118002 | Plastové okno dvojkrídlové S 2000x750mm izol. trojsklo číre PL2, vrátane dodávky a montáže vnútorneých žaluzií a sietky proti hmyzu na jedno sklopné krídlo | ks | 1 |  |  | 0
214 | 6114118003 | Plastové okno jednokrídlové O+S 900x1500mm Ľ izol. trojsklo 2 x číre + dubová kôra PL3 , vrátane dodávky a montáže vnútorneých žaluzií a sietky proti hmyzu na jedno sklopné krídlo | ks | 4 |  |  | 0
215 | 6114118004 | Plastové okno jednokrídlové O+S 900x1500mm P izol. trojsklo 2 x číre + dubová kôra PL4 , vrátane dodávky a montáže vnútorneých žaluzií a sietky proti hmyzu na jedno sklopné krídlo | ks | 2 |  |  | 0
216 | 6114118006 | Plastové okno jednokrídlové S 900x650mm izol.trojsklo 2 x číre + dubová kôra PL5, vrátane dodávky a montáže vnútorneých žaluzií a sietky proti hmyzu na jedno sklopné krídlo | ks | 1 |  |  | 0
217 | 6114118007 | Plastové okno dvojkrídlové S 2400x1500mm izol. trojsklo číre PL6, vrátane dodávky a montáže vnútorneých žaluzií a sietky proti hmyzu na jedno sklopné krídlo | ks | 4 |  |  | 0
218 | 6114118008 | Plastové okno dvojkrídlové P 2400x1500mm izol. trojsklo číre PL7, vrátane dodávky a montáže vnútorneých žaluzií a sietky proti hmyzu na jedno sklopné krídlo | ks | 2 |  |  | 0
219 | 6114118009 | Plastové okno dvojkrídlové O+S 2000x1500mm P izol.trojsklo číre PL8, vrátane dodávky a montáže vnútorneých žaluzií a sietky proti hmyzu na jedno sklopné krídlo | ks | 1 |  |  | 0
220 | 6114118010 | Plastové okno dvojkrídlové O+S 2000x1500mm P izol. trojsklo číre PL9, vrátane dodávky a montáže vnútorneých žaluzií a sietky proti hmyzu na jedno sklopné krídlo | ks | 1 |  |  | 0
221 | 6114118011 | Plastové okno dvojkrídlové O+S 2400x1500mm Ľ izol.trojsklo číre PL10 , vrátane dodávky a montáže vnútorneých žaluzií a sietky proti hmyzu na jedno sklopné krídlo | ks | 7 |  |  | 0
222 | 6114118012 | Plastové okno dvojkrídlové O+S 2400x1500mm P izol.trojsklo číre PL11 , vrátane dodávky a montáže vnútorneých žaluzií a sietky proti hmyzu na jedno sklopné krídlo | ks | 3 |  |  | 0
223 | 6114118013 | Plastové okno jednokrídlové S 900x400mm izol.trojsklo 2 x číre + dubová kôra PL12, vrátane dodávky a montáže vnútorneých žaluzií a sietky proti hmyzu na jedno sklopné krídlo | ks | 1 |  |  | 0
224 | 6114118014 | Plastové okno jednokrídlové O+S 1200x1500mm Ľ izol. trojsklo 2 x číre + dubová kôra PL13, vrátane dodávky a montáže vnútorneých žaluzií a sietky proti hmyzu na jedno sklopné krídlo | ks | 1 |  |  | 0
225 | 6114118015 | Plastové okno jednokrídlové O+S 1200x1500mm P izol. trojsklo číre + dubová kôra PL14, vrátane dodávky a montáže vnútorneých žaluzií a sietky proti hmyzu na jedno sklopné krídlo | ks | 1 |  |  | 0
226 | 6114118016 | Plastové okno jednokrídlové O+S 1200x1500mm Ľ izol. trojsklo číre PL15, vrátane dodávky a montáže vnútorneých žaluzií a sietky proti hmyzu na jedno sklopné krídlo | ks | 3 |  |  | 0
227 | 6114118017 | Plastové okno jednokrídlové O+S 1200x1500mm P izol.trojsklo číre PL16, vrátane dodávky a montáže vnútorneých žaluzií a sietky proti hmyzu na jedno sklopné krídlo | ks | 2 |  |  | 0
228 | 6114118018 | Plastové okno jednokrídlové O+S 900x1500mm Ľ izol. trojsklo číre PL17, vrátane dodávky a montáže vnútorneých žaluzií a sietky proti hmyzu na jedno sklopné krídlo | ks | 2 |  |  | 0
229 | 6114118019 | Plastové okno jednokrídlové O+S 900x1500mm P izol. trojsklo číre PL18, vrátane dodávky a montáže vnútorneých žaluzií a sietky proti hmyzu na jedno sklopné krídlo | ks | 2 |  |  | 0
230 | 6112757165 | Pákový uzáver | ks | 3 |  |  | 0
231 | 2455153701 | Montážna hydroizolačná paropriepustná páska fólia exteriér | m | 253.37 |  |  | 0.032938
232 | 2455153702 | Montážna parotesná páska fólia interiér | m | 253.37 |  |  | 0.032938
233 | 766661112 | Montáž dverového krídla kompletiz.otváravého do oceľovej alebo fošňovej zárubne, jednokrídlové | ks | 31 |  |  | 0
234 | 6116011101 | Dvere vnútorné hladké plné jednokrídlové laminátové CPL sivé š.600,700,800,900x1970mm | ks | 23 |  |  | 0.3174
235 | 6116011106 | Dvere vnútorné hladké z časti presklené s pryžovým profilom CPL sivé š.900x1970mm | ks | 1 |  |  | 0.018
236 | 6116011108 | Dvere vnútorné hladké z časti presklené CPL sivé š.800x1970mm | ks | 7 |  |  | 0.126
237 | 766661132 | Montáž dverového krídla kompletiz.otváravého do oceľovej alebo fošňovej zárubne, dvojkrídlové | ks | 1 |  |  | 0
238 | 6116011107 | Dvere vnútorné hladké plné dvojkrídlové laminátové CPL sivé 110x1970mm samočinne zaistiteľné v otvorenej a uzavretej polohe s nerezovým okopným plechom do výšky 200 mm, vrátane dodávky a montáže panikového kovania s označením nebezpečenstva pádu | ks | 1 |  |  | 0.018
239 | 766669116 | Montáž dverového krídla kompletiz., dokovanie samozatvárača na drevenú zárubňu | ks | 1 |  |  | 0
240 | 5534121001 | Samozatvárač | ks | 1 |  |  | 0.048
241 | 766669925 | Montáž kovania, dverného krídla, vložky | ks | 32 |  |  | 0
242 | 5496632001 | Zámok vložkový | ks | 19 |  |  | 0.00551
243 | 5496632002 | Kovanie,štítky,kľučka | ks | 32 |  |  | 0.00928
244 | 766695212 | Montáž prahu dverí, jednokrídlových | ks | 26 |  |  | 0.00032288
245 | 6118742100 | Prah bukový dĺžky 92 šírky 15 cm | ks | 3 |  |  | 0.00609
246 | 6118740100 | Prah bukový dĺžky 82 šírky 15 cm | ks | 17 |  |  | 0.0306
247 | 6118738100 | Prah bukový dĺžky 72 šírky 15 cm | ks | 6 |  |  | 0.00948
251 | 998766202 | Presun hmot pre konštrukcie stolárske v objektoch výšky nad 6 do 12 m | % |  | 0.8 |  | 0
| 767 | Konštrukcie doplnkové kovové |  |  |  |  | 1.0852
252 | 767649197 | Montáž hliníkových výrobkov s tepelnou izoláciou montážnej špáry, pásky | m | 20.94 |  |  | 0
253 | 5534130205 | Vonkajšia hliníková stena s jednokrídlovým dverným krídlom 2000x2100/900x2025/ izol.trojsklo číre,podkl. profily vr.doplnkov HL1 | ks | 1 |  |  | 0.08438
254 | 5534130206 | Vnútorná hliníková stena s jednokrídlovým dverným krídlom 1200x2220/900x2100/ izol. trojsklo číre, podkl.profily vr.doplnkov HL2 | ks | 1 |  |  | 0.08438
255 | 5534130207 | Vonkajšie hliníkové dvere otváravé jednokrídlové 900x2100 /900x2050/ plné zateplené,podkl..profily vr.doplnkov HL3 | ks | 1 |  |  | 0.08438
256 | 2455153701 | Montážna hydroizolačná paropriepustná páska fólia exteriér | m | 21.99 |  |  | 0.0028587
257 | 2455153702 | Montážna parotesná páska fólia interiér | m | 21.99 |  |  | 0.0028587
258 | 767649191 | Montáž doplnkov dverí, samozatvárač hydraulický | ks | 2 |  |  | 2.512e-05
259 | 5534121001 | Samozatvárač | ks | 2 |  |  | 0.096
260 | 5534130209 | M+D Garážová priemyselná sekčná brána zateplená,pohon motorický,ovládaná z miestnosti ohlasovne požiarov a dialkovým ovládačom s prechodnými dverami vr.doplnkov 3500x4000 Z1 | ks | 1 |  |  | 0.08438
261 | 5534130210 | M+D Garážová priemyselná sekčná brána zateplená,pohon motorický,ovládaná z miestnosti ohlasovne požiarov a diaľkovým ovládačom vr.doplnkov 3500x4000 Z2 | ks | 5 |  |  | 0.4219
262 | 5534140161 | M+D Vstupná vonkajšia rohož hliníkové profily s gumenými a textilnými pásikmi v.rohože 27mm 2200x1100 Z3 | ks | 1 |  |  | 0.032
263 | 5534140162 | M+D Prevetrávacia hlavica rotačná pre zvýšenie ťahu dn150mm s napojením na krytinu Z4 | ks | 1 |  |  | 0.032
264 | 5534140163 | M+D Sklz z oceľovej trubky dn219mm vr.kotvenia a povrch.úpravy hm.316,0kg Z5 | ks | 1 |  |  | 0.032
265 | 5534140164 | M+D Schodiskového oceľového zábradlia,tiahla antikor vr.kotvenia hm.178,92kg dľ.9,0m Z6 | ks | 1 |  |  | 0.032
266 | 5534140165 | M+D Vstupná čistiaca rohož hliníkové profily s gumennými a textilnými pásikmi v.rohože 26mm pl.3,852m2 Z7 | ks | 1 |  |  | 0.032
268 | 5534140167 | M+D Oceľovej trubky dn 40x2,6mm na prívod vzduchu vr.kotvenia a povrch.úpravy hm.15,6 kg Z10 | ks | 1 |  |  | 0.032
269 | 5534140169 | M+D Výlez na strechu,osadzovací rám,poklop,výstuha poklopu,madlo z trubky,kotviaca platňa vr.doplnkov hm.145,40kg Z12 | ks | 1 |  |  | 0.032
270 | 553000109 | M+D Oceľový rebrík žiarovopozinkovaný dľ.7,41m s pororoštom 420x390 hm.292,90kg Z13 | ks | 1 |  |  | 0
271 | 998767202 | Presun hmôt pre kovové stavebné doplnkové konštrukcie v objektoch výšky nad 6 do 12 m | % |  | 1.1 |  | 0
| 771 | Podlahy z dlaždíc |  |  |  |  | 21.9367
272 | 771275108 | Montáž obkladov schodiskových stupňov z dlaždíc keramických do tmelu, hladké 200x200 mm | m2 | 15.29 |  |  | 0.062077
273 | 5976398005 | Nástupnica keramická so zaoblenou čelnou hranou a protišmykovou úpravou | m | 34.61 |  |  | 0.62298
274 | 5976398006 | Podstupnica keramická | m | 34.61 |  |  | 0.41532
275 | 771275901 | Montáž profilu schodiskovej hrany | m | 33.6 |  |  | 0
276 | 771415014 | Montáž soklíkov z obkladačiek porovinových do tmelu, rovné 200 x 100 mm,výška 100 mm | m | 283.52 |  |  | 0.17862
277 | 771415034 | Montáž soklíkov z obkladačiek porovinových do tmelu, schodiskové stupňovité 200 x 100 mm,výška 100 mm | m | 12.74 |  |  | 0.0080262
278 | 771575107 | Montáž podláh z dlaždíc keram. ukladanie do tmelu bez povrchovej úpravy alebo glaz. hladkých 200x200 mm | m2 | 207.73 |  |  | 0.52031
279 | 5976398001 | Dlaždice keramické | m2 | 142.77 |  |  | 2.5699
280 | 5976398011 | Dlaždice keramické protišmykové | m2 | 6.72 |  |  | 0.12096
281 | 5976398004 | Dlaždice z umelého kameňa Gres | m2 | 85.47 |  |  | 1.5385
282 | 5858400023 | Lepidlá na dlažby vodeodolné | kg | 489.9 |  |  | 0.04899
283 | 5858400022 | Lepidlá na dlažby flexibilné | kg | 19.77 |  |  | 0.01977
284 | 5858400021 | Lepidlá na dlažby | kg | 242.88 |  |  | 0.24288
285 | 771561244 | M+D Špárovanie dlažby pružnou hydrofobizovanou škárovacou hmotou spotreba 0,4kg/m2 | m2 | 6.59 |  |  | 0.42657
286 | 771115036 | M+D Tesnenie spojovej škáry na báze silikónového kaučuku | m | 6.7 |  |  | 0.027738
287 | 771571133 | M+D Tesnenie škár pružným silikónovým tmelom | m2 | 296.11 |  |  | 15.1342
288 | 998771202 | Presun hmôt pre podlahy z dlaždíc v objektoch výšky nad 6 do 12 m | % |  | 3.9 |  | 0
| 776 | Podlahy povlakové |  |  |  |  | 1.1073
289 | 776411000 | Lepenie podlahových soklíkov alebo líšt gumových | m | 13.01 |  |  | 0.00044026
290 | 2834251301 | Soklík Pvc | m | 13.66 |  |  | 0.01366
291 | 776411002 | Lepenie soklíkov, fabiónov z pvc povlaku ukončeného tmelom | m | 194.15 |  |  | 0.0058245
292 | 776521100 | Lepenie povlakových podláh z plastov PVC bez podkladu z pásov | m2 | 252.79 |  |  | 0.091126
293 | 2841291501 | Podlahovina z PVC homogénna hr. 2mm, vysoká záťažová trieda 43 | m2 | 265.36 |  |  | 0.9553
294 | 2841291502 | Podlahovina z PVC hr. 2mm , vysoká záťažová trieda 43 | m2 | 11.01 |  |  | 0.039636
295 | 776992111 | Penetrácia podkladu s očistením | m2 | 252.79 |  |  | 0
296 | 776994111 | Ostatné práce - zváranie povlakových podláh z pásov alebo zo štvorcov | m | 7.13 |  |  | 0.0002139
297 | 2834251300 | Šnúra zvarovacia D 5 mm | kg | 1.09 |  |  | 0.00109
298 | 998776202 | Presun hmôt pre podlahy povlakové v objektoch výšky nad 6 do 12 m | % |  | 0.35 |  | 0
| 777 | Podlahy syntetické |  |  |  |  | 2.8442
299 | 777115030 | Penetrácia podkladu systémovo kompatibilná s pol.300 | m2 | 361.99 |  |  | 0.14842
300 | 777115032 | Podlahy syntetické, krycia vrstva stierka z epoxidovej živice s pevnostu v tlaku viac ako 60N/mm, s pevnosťou v ťahu pri ohybe 45 N/mm, modul elasticity 1500N/mm, odolávajúca lúhom,zriedeným kyselinám,roztokom soli,minerálnym olejom a alifatickým uhlovodíkom, so systémovým uzatvorením povrchu | m2 | 358.2 |  |  | 1.4829
301 | 777551442 | Podlahy zo samonivelizačného rýchlotvrdnúceho (pochôdzny do 3hod) poteru, hr. 7 mm vrátane systémovej penetrácie podkladu a prebrúsenia finálneho povrchu | m2 | 262.51 |  |  | 1.2128
302 | 998777202 | Presun hmôt pre podlahy syntetické v objektoch výšky nad 6 do 12 m | % |  | 0.7 |  | 0
| 781 | Dokončovacie práce a obklady |  |  |  |  | 4.0795
303 | 781445038 | Montáž obkladov stien z obkladačiek hutných, keramických do tmelu, škar. biel. cementom 200x200 mm | m2 | 142.68 |  |  | 0.11398
304 | 5976574001 | Obkladačky keramické 200x200 | m2 | 145.52 |  |  | 3.0559
305 | 5858400061 | Lepidlá na obklady flexibilné | kg | 177 |  |  | 0.885
306 | 5858400062 | Lepidlá na obklady | kg | 246.04 |  |  | 0.024604
307 | 781491116 | M+D Plastových profilov pre obklad do tmelu | m | 72.53 |  |  | 0
308 | 998781203 | Presun hmôt pre obklady keramické v objektoch výšky nad 12 do 24 m | % |  | 2.3 |  | 0
| 783 | Dokončovacie práce - nátery |  |  |  |  | 0.058105
309 | 783225100 | Nátery kov.stav.doplnk.konštr. syntetické na vzduchu schnúce v dvoch vrstvách. | m2 | 39.31 |  |  | 0.0094344
310 | 783226100 | Nátery kov.stav.doplnk.konštr. syntetické na vzduchu schnúce základný | m2 | 39.31 |  |  | 0.0031448
311 | 783726000 | Nátery tesárskych konštrukcií syntetické lazurovacím lakom napustením | m2 | 7.78 |  |  | 0.0008558
312 | 783726200 | Nátery tesárskych konštrukcií syntetické na vzduchu schnúce lazurovacím lakom 2x lakovaním | m2 | 7.78 |  |  | 0.0017116
313 | 783782404 | Nátery tesárskych konštrukcií povrchová impregnáciaproti biologickým škodcom, (impregnácia s farebným odtieňom z dôvodu overenia aplikácie) | m2 | 1073.95 |  |  | 0.042958
| 784 | Dokončovacie práce - maľby |  |  |  |  | 0.57764
314 | 784447933 | Penetrácia podkladu 1x, 2x náter disperzný akrylátový | m2 | 11.97 |  |  | 0.0039501
315 | 784452935 | Penetrácia podkladu 1x, 2x maľba z maliarskych zmesí | m2 | 825.98 |  |  | 0.18172
316 | 784452936 | Penetrácia podkladu 1x, 2x maľba z maliarskych zmesí oteruvzdorná | m2 | 1642.56 |  |  | 0.36136
317 | 784452937 | Penetrácia podkladu 1x, 2x maľba z maliarskych zmesí oteruvzdorná umývateľná náter do výšky 1800mm | m2 | 139.12 |  |  | 0.030606
| 786 | Dokončovacie práce - čalúnnicke |  |  |  |  | 0.08073
318 | 786621113 | Zatieňujúce zariadenie do okien, vnútorné horizontálne hliníkové žalúzie | m2 | 39 |  |  | 0.08073
319 | 998786202 | Presun hmôt pre čalúnnické úpravy v objektoch výšky nad 6 do 12 m | % |  | 0.15 |  | 0
| M | M |  |  |  |  | 0
| 21-M | Elektromontáže, bleskozvod |  |  |  |  | 0
320 | 210000001 | Elektroinštalácia a bleskozvod-dodávka | sub | 1 |  |  | 0
321 | 210000002 | Elektroinštalácia a bleskozvod-montáž | sub | 1 |  |  | 0
| 22-M | Montáže oznam. a zabezp. zariadení |  |  |  |  | 0
323 | 2200000001 | Slaboprúdové rozvody dodávka | sub | 1 |  |  | 0
324 | 2200000002 | Slaboprúdové rozvody montáž | sub | 1 |  |  | 0
| 24-M | Montáže vzduchotechnických zariad. |  |  |  |  | 0
325 | 240080023 | Vzduchotechnika dodávka | sub | 1 |  |  | 0
326 | 240080024 | Vzduchotechnika montáž | sub | 1 |  |  | 0
327 | 2400800241 | Vzduchotechnika komplex.skúšky | sub | 1 |  |  | 0
| 35-M | Montáž čerpadiel,kompr.a vodoh.zar. |  |  |  |  | 0
328 | 350000001 | Výroba a rozvod stlačeného vzduchu dodávka | sub | 1 |  |  | 0
329 | 350000002 | Výroba a rozvod stlačeného vzduchu montáž | sub | 1 |  |  | 0
| OST | Ostatné |  |  |  |  | 0
330 | 000000005 | Požiarna ochrana PHP-P6 7ks, piktogramy | sub | 1 |  |  | 0
|  | Celkom |  |  |  |  | 3236.0364

## SO 01 eli
SO 01 OBJEKT HASIČSKEJ STANICE - ELEKTROINŠTALÁCIA A BLESKOZVOD
I. Inštalačný materiál
[7 empty] | j. cena | cena
Por. č. |  | Označenie | Názov | poznámka | m.j. | počet | bez DPH | bez DPH
1. |  | WL RH-EC | CYKY-J 5x10 |  | m | 16
2. |  | WL... | CYKY-J 3x1,5 |  | m | 670
3. |  | WL... | CYKY-J 5x1,5 |  | m | 260
4. |  | WL... | CYKY-J 5x2,5 |  | m | 80
5. |  | WL... | CYKY-J 3x2,5 |  | m | 615
6. |  | WL10 | CYKY-J 5x4 |  | m | 44
7. |  | WL RH-R1 | CYKY-J 5x6 |  | m | 20
7.a |  | WL RH-RK | CYKY-J 5x16 |  | m | 20
8. |  | WL... | CYKY-O 3x1,5 |  | m | 280
9. |  | WS 01, 02 | J-Y(St)Y 3x2x0,6 |  | m | 50
10. |  | WS 03, 04, 05, 06, 07, 08, 09 | J-Y(St)Y 5x2x0,6 |  | m | 290
11. |  | WS 10a, 10b, 12, 13 | J-Y(St)Y 2x2x0,6 |  | m | 150
12. |  |  | CY 25/žz |  | m | 5
13. |  |  | CY 16/žz |  | m | 25
14. |  |  | CY 6/žz |  | m | 15
15. |  | HUP, EP | ekvipotenciálová svorkovnica EVP-SK |  | ks | 2
16. |  | SB1 | červené hríbové núdzové tlačítko s aretáciou napr. NYG442P30+TKT1+TKF2, IP44 Tracon/Electric | alebo ekvivalent | ks | 1
17. |  | Q... | jednopólový spínač kolískový, 250Vac/10A, rad. "1", IP20, |  | ks | 15
18. |  | Q... | jednopólový spínač kolískový, 250Vac/10A, rad. "1", IP44, |  | ks | 7
19. |  | Q... | sériový prepínač kolískový, 250Vac/10A, rad. "5", IP20, |  | ks | 12
20. |  | Q... | sériový prepínač kolískový, 250Vac/10A, rad. "5", IP44, |  | ks | 1
21. |  | Q... | jednopólový spínač + sériový prepínač kolískový, 250Vac/10A, rad. "5A", IP44, |  | ks | 1
22. |  | Q... | striedavý prepínač kolískový, 250Vac/10A, rad. "6", IP20, |  | ks | 8
23. |  | Q... | striedavý prepínač kolískový, 250Vac/10A, rad. "6", IP44, |  | ks | 5
24. |  | Q... | krížový prepínač kolískový, 250Vac/10A, rad. "7", IP20, |  | ks | 9
24.a |  | QEH... | vypínač 3-pól. na povrch, 400V~/32A, IP54, |  | ks | 4
25. |  | XS... | zásuvka dvojitá 250Vac/16A, IP20, |  | ks | 52
26. |  | XS... | zásuvka dvojitá s integrovanou prepäťovou ochranou 250Vac/16A, IP20, |  | ks | 6
27. |  | XS... | zásuvka jednoduchá jednofázová, 230V/16A, nástenná, IP44 |  | ks | 20
28. |  | XS... | zásuvka trojfázová, 400V/16A, nástenná, IP44 |  | ks | 2
29. |  | XP1 | nástenná prívodka trojfázová 400V/63A, IP67 |  | ks | 1
30. |  |  | krabica inštalačná KO68 hlboká, bez vika |  | ks | 90
31. |  |  | krabica inštalačná KO68 hlboká, s vikom |  | ks | 31
32. |  |  | krabica inštalačná KO97 hlboká, s vikom |  | ks | 4
33. |  | B | káblový žľab samozhášavý 40/60 |  | m | 40
34. |  |  | vnútorný uhol samozhášavý 40/60 |  | ks | 3
|  |  | plochý uhol samozhášavý 40/60 |  | ks | 1
36. |  |  | spojka žľabu samozhášavá 40/60 |  | ks | 18
37. |  |  | koncovka žľabu samozhášavá 40/60 |  | ks | 1
38. |  | C | káblový žľab samozhášavý 16/40 |  | m | 34
39. |  |  | vnútorný uhol samozhášavý 16/40 |  | ks | 2
40. |  |  | koncovka žľabu samozhášavá 16/40 |  | ks | 2
41. |  |  | spojka žľabu samozhášavá16/40 |  | ks | 16
42. |  | D | káblový žľab samozhášavý 16/25 |  | m | 10
43. |  |  | káblový žľab samozhášavý 10/16 |  | m | 44
44. |  |  | pomocný materiál, radové svorky, svorky Wago, hmoždinky, vruty, sádra... |  | % | 6
SPOLU:
II. Rozvádzač RH
[7 empty] | j. cena | cena
Por. č. |  | Označenie | Názov | poznámka | m.j. | počet | bez DPH | bez DPH
1. |  | RH | zapustená rozvodnica (132 TE) RZB-4N132-B s príslušenstvom, IP30, v=792, š=734, h=140 mm /napr. OEZ | alebo ekvivalent | ks | 1
2. |  | QH1 | Výkonový hlavný vypínač napr. TKV - 126/3 Tracon Electric | alebo ekvivalent | ks | 1
3. |  | Q1 | poistkový odpojovač OPV14/3 /napr. OEZ | alebo ekvivalent | ks | 1
4. |  |  | skratovacia poistková vložka ZPV14 / napr. OEZ | alebo ekvivalent | ks | 3
5. |  | KM 0.1 | stykač RSI-63-40-A230-M /napr. OEZ | alebo ekvivalent | ks | 1
6. |  | FA 0.1, FA1, FA2, FA 0.2, FA28 | istič LPN-6B-1 / napr. OEZ | alebo ekvivalent | ks | 5
7. |  | FV1 | prepäťová ochrana tr. B+C SJBC-25E-3-MZS /napr. OEZ | alebo ekvivalent | ks | 1
8. |  | KM1, KM2 | inštal. relé RPR-08-002-X230-SE /napr.OEZ | alebo ekvivalent | ks | 2
9. |  | KM3 až KM10 | stykač RSI-25-40-A024-M / napr. OEZ | alebo ekvivalent | ks | 8
10. |  | KM0.1, KM3 až KM10 | pomocný kontakt PS-RSI-1100 / napr. OEZ | alebo ekvivalent | ks | 9
11. |  | FA22 až FA25 | istič LPN-10B-1 / napr. OEZ | alebo ekvivalent | ks | 4
12. |  | FA3 až FA9 | istič LPN-6C-3 / napr. OEZ | alebo ekvivalent | ks | 7
13. |  | FA10, FA19, FA20 | istič LPN-16B-3 / napr. OEZ | alebo ekvivalent | ks | 3
14. |  | FA26 | istič LPN-25B-3 / napr. OEZ | alebo ekvivalent | ks | 1
15. |  | FA27 | istič LPN-50B-3N / napr. OEZ | alebo ekvivalent | ks | 1
16. |  | FA12 až FA18, FA21 | prúdový chránič OLI-16B-1N-030A /napr. OEZ | alebo ekvivalent | ks | 8
17. |  | FU1.1 | poistka PV10-2A/gG /napr. OEZ | alebo ekvivalent | ks | 2
18. |  |  | poistkový odpojovač OPV10/2 /napr. OEZ | alebo ekvivalent | ks | 1
19. |  | FI 01, FI 02 | prúdový chránič OFI-25-4-030A /napr. OEZ | alebo ekvivalent | ks | 2
20. |  | TR1 | zvonkové trafo 230/8-12V, UTZ-4-A /napr. OEZ | alebo ekvivalent | ks | 1
21. |  | TR2 | nap. zdroj 230/24V, UNZ-10T-X024 /napr. OEZ | alebo ekvivalent | ks | 1
22. |  |  | pomocný materiál |  | % | 5
SPOLU:
III. Rozvádzač R1
[7 empty] | j. cena | cena
Por. č. |  | Označenie | Názov | poznámka | m.j. | počet | bez DPH | bez DPH
1. |  | R1 | zapustená rozvodnica (28 TE) RZG-2N28 s príslušenstvom, IP40, v=436, š=362, h=102 mm / napr. OEZ | alebo ekvivalent | ks | 1
2. |  | QH1 | hlavný vypínač APN-32-3 / napr. OEZ | alebo ekvivalent | ks | 1
3. |  | FA1 až FA3 | istič LPN-10B-1 / napr. OEZ | alebo ekvivalent | ks | 3
4. |  | FI 01, FI 02, FI 03 | prúdový chránič OFI-25-4-030A /napr. OEZ | alebo ekvivalent | ks | 3
5. |  | FA4 až FA10 | istič LPN-16B-1 /napr. OEZ | alebo ekvivalent | ks | 7
6. |  |  | pomocný materiál |  | % | 5
SPOLU:
IV. Rozvádzač RK
[7 empty] | j. cena | cena
Por. č. |  | Označenie | Názov | poznámka | m.j. | počet | bez DPH | bez DPH
1. |  | RK | zapustená rozvodnica (42 TE) RZG-3N42 s príslušenstvom, IP40, v=543, š=362, h=113 mm / napr. OEZ | alebo ekvivalent | ks | 1
2. |  | QH1 | hlavný vypínač APN-63-3N / napr. OEZ | alebo ekvivalent | ks | 1
3. |  | KA0.1 | napäťová spúšť SV-LS-X230-1000 / napr. OEZ | alebo ekvivalent | ks | 1
4. |  | FA1 | istič LPN-10B-1 / napr.OEZ | alebo ekvivalent | ks | 1
5. |  | FA0.1, FA2, FA3 | istič LPN-6B-1 / napr. OEZ | alebo ekvivalent | ks | 3
6. |  | FA4 až FA7 | istič LPN-6C-1 / napr. OEZ | alebo ekvivalent | ks | 4
7. |  | FA8 | prúdový chránič OLI-16B-1N-030A /napr. OEZ | alebo ekvivalent | ks | 1
8. |  | FA9, FA10 | istič LPN-16C-1 / napr. OEZ | alebo ekvivalent | ks | 2
9. |  | FA11, FA12 | istič LPN-20C-3 / napr. OEZ | alebo ekvivalent | ks | 2
10. |  | Q1 | kolískový spínač MSK-10 /napr. OEZ | alebo ekvivalent | ks | 4
11. |  |  | pomocný materiál |  | % | 5
SPOLU:
V. Svietidlá a svetelné zdroje
[7 empty] | j. cena | cena
Por. č. |  | Označenie | Názov | poznámka | m.j. | počet | bez DPH | bez DPH
1. |  | typ A | svietidlo T8 PC, 2x58W, IP65 / napr. OMS Tornado | alebo ekvivalent | ks | 21
2. |  | typ A1 s konvertnou jednotkou | svietidlo T8 PC, 2x58W, IP65, akumulátor na 1 hod. núdzovej prevádzky / napr. OMS Tornado | alebo ekvivalent | ks | 8
3. |  | typ B | svietidlo T8 LB, 1x58W, IP20 / napr. OMS Classic | alebo ekvivalent | ks | 21
4. |  | typ B1 | svietidlo T8 LB, 1x58W, IP20, akumulátor na 1 hod. núdzovej prevádzky / napr. OMS Classic | alebo ekvivalent | ks | 1
5. |  | typ C | svietidlo T8 LAM, 2x36W, IP20 / napr. OMS Classic | alebo ekvivalent | ks | 8
6. |  | typ D | svietidlo T8 LA, 1x36W, IP20 / napr. OMS Classic | alebo ekvivalent | ks | 11
7. |  | typ D1 s konvertnou jednotkou | svietidlo T8 LA, 1x36W, IP20, akumulátor na 1 hod. núdzovej prevádzky / napr. OMS Classic | alebo ekvivalent | ks | 3
8. |  | typ E | svietidlo T8 LB, 2x58W, IP20 / napr. OMS Classic | alebo ekvivalent | ks | 18
9. |  | typ E1 | svietidlo T8 LB, 2x58W, IP20, akumulátor na 1 hod. núdzovej prevádzky / napr. OMS Classic | alebo ekvivalent | ks | 2
10. |  | typ G | svietidlo 2x9W, IP54 / napr. OMS Plast 2 | alebo ekvivalent | ks | 11
11. |  | typ H | svietidlo 2x9W, IP40 / napr. OMS Plast 4 | alebo ekvivalent | ks | 1
12. |  | typ I | svietidlo 1x250W, IP65 / napr. OMS Projector V1 | alebo ekvivalent | ks | 6
13. |  | núdzové | svietidlo núdzové 3h, 1x11W (LED), IP30 s piktogramom / napr. OMS Emergency 2726 | alebo ekvivalent | ks | 3
14. |  | poplach | svietidlo 2x9W, IP54 / napr. OMS Plastic Forwall 32 transparent | alebo ekvivalent | ks | 23
15. |  | senzor | svietidlo 2x9W, IP54 / napr. OMS Plastic Forwall 32 transparent | alebo ekvivalent | ks | 1
16. |  |  | lineárna žiarivka T8 L36W / 840 G13 |  | ks | 30
17. |  |  | lineárna žiarivka T8 L58W / 840 G13 |  | ks | 120
18. |  |  | metalhalogenidová výbojka HI 250W |  | ks | 6
19. |  |  | kompaktná žiarivka 9W |  | ks | 72
|  |  | pomocný materiál |  | % | 4
SPOLU:
VI. Bleskozvod
[7 empty] | j. cena | cena
Por. č. |  | Označenie | Názov | poznámka | m.j. | počet | bez DPH | bez DPH
1. |  |  | vodič FeZn d=10mm - 40m |  | kg | 24.64
2. |  |  | vodič FeZn d=8mm - 220m |  | kg | 88
3. |  |  | pásovina FeZn 30x4mm - 150m |  | kg | 142.8
4. |  | SZ | skúšobná svorka |  | ks | 8
5. |  | SO | svorka odkvapová |  | ks | 11
6. |  | SK | svorka krížová |  | ks | 16
7. |  | SS | svorka spojovacia |  | ks | 29
8. |  | ST... | svorka na potrubie |  | ks | 1
9. |  | PV 21 (beton + plast) | podpera vedenia na strechu (beton + plast) |  | ks | 170
10. |  | PV 03 | podpera vedenia do muriva |  | ks | 56
11. |  |  | označ. štítok zvodu |  | ks | 8
12. |  | SP 1 | svorka pre pripojenie kovových súčiastok |  | ks | 4
13. |  | OU | ochranný uholník |  | ks | 8
14. |  | DUz | držiak ochranného uholníka |  | ks | 16
15. |  |  | pomocný materiál |  | % | 7
SPOLU:
REKAPITULÁCIA
|  |  | Materiál a technológia - cena dodávky bez DPH | Práca bez DPH
| I. | Inštalačný materiál
| II. | Rozvádzač RH
| III. | Rozvádzač R1
| IV. | Rozvádzač RK
| V. | Svietidlá a svetelné zdroje
| VI. | Bleskozvod
| VII. | Východisková revízia
SPOLU:
SPOLU:
|  | CELKOM: | Materiál, technológia a práca bez DPH:
Materiál, technológia a práca s DPH:

## SO 01 slp
SO 01 OBJEKT HASIČSKEJ STANICE
I. Štruktúrovaná sieť a akustická signalizácia
[6 empty] | j. cena dodávky | cena dodávky
Por. č. | Označenie | Názov | poznámka | m.j. | počet | bez DPH | bez DPH
1. | WT02 | kábel SYKFY 5x2x0,5 |  | m | 30
2. | WT03... | kábel SYKFY 2x2x0,5 |  | m | 55
3. | WT04..., WT05... | kábel cat6 FTP, LSOH |  | m | 250
4. | WT04.3 | kábel cat6 FTP, PE vonkajší |  | m | 70
5. | WT06... | SYKFY 4x2x0,6 |  | m | 235
6. | WT07... | SYKFY 2x2x0,6 |  | m | 160
7. | X1 | svorka EPS 2 Ekvipotenciál |  | ks | 1
8. | XC... | zásuvka SX9-6-STP-WH, napr. Solarix cat6 STP 2xRJ45 pod omietku/žlabu | alebo ekvivalent | ks | 6
9. | XS... | telefónna zásuvka 4FK 282 77.4, 1xRJ11 so zakončovacím členom a prepäťovou ochranou |  | ks | 8
14. | X-PA2240P | Zosilňovač výstupný pre ústredňu napr. GE, 2-kanálový, výstup 2x240W alebo 1x480W/100V, každý kanál audio vstup + prioritný vstup ovládaný kontaktom, napájanie 230V/50HZ alebo 24VDC, rozmery 19"x2HU | alebo ekvivalent | ks | 1
28. | X-R426080 | Systémová skriňa 19", rozmery 600x800x1988mm, výška 42HU, predné dvere presklené, uzamykateľné, zadné dvere celoplechové |  | ks | 1
29. | X-DPRP06 | Zásuvkový panel 19“ , 2U, 5x230V, prepäťová ochrana |  | ks | 1
30. | X-DPDSZ5 | Montážny rám 19" s DIN lištou a nosičom napr. KRONE LSA+ (10 mod.), sada s lištami - 5 lišt prepojovacích, 10-párových s popisným štítkom, 1 lišta uzemňovacia | alebo ekvivalent | sada | 1
31. |  | Prepojovací panel tienený , 24-portový, kat.6A, 1HU, čierny |  | ks | 2
32. | X-DPVPK01 | 19“ vodítko prepojovacích káblov napr. DPVPK01, plastový žľab 40x40, výška 1U | alebo ekvivalent | ks | 3
34. | X-DRR18 | Priemyselná skrinka oceľová, nástenná, 19", výška 6HU, hľbka 300mm s vnútornou výbavou - modul DIN-lišty, 35mm, sada svoriek WAGO, sada modulov spínacieho relé 24V/230V |  | sada | 1
35. |  | Prepojovací kábel RJ45/RJ45 tienený, kat.5, dľžka 2m |  | ks | 10
40. | B | káblový žľab samozhášavý 16/40 |  | m | 21
41. |  | spojka samozhášavá 16/40 |  | ks | 14
42. | C | káblový žľab samozhášavý 40/40 |  | m | 6
43. |  | spojka samozhášavá 40/40 |  | ks | 2
44. | D | káblový žľab samozhášavý 16/25 |  | m | 12
45. |  | spojka samozhášavá 16/25 |  | m | 3
46. | E | káblový žľab samozhášavý 10/16 |  | m | 66
47. | F | káblový žľab 3 oj komorový s hornou hranou zrezanou 50/170 - 3m samozhášavý |  | ks | 15
48. |  | vnútorný uhol systémový k položke 47, 50/170 |  | ks | 4
49. |  | spojka systémová k položke 47 50/170 |  | ks | 9
50. |  | príchytka káblov systémová pre pol. 47 do hornej zrezanej komory 50/170 |  | ks | 45
51. |  | príchytka káblov systémová pre pol. 47 bez zrezania 50/170 |  | ks | 45
52. |  | systémová vstavaná krabica pre prístroje montovaná do pol. 47 |  | ks | 21
53. | G | káblový žľab samozhášavý 25/40 |  | m | 9
54. |  | vnútorný uhol samozhášavý 25/40 |  | ks | 2
55. |  | plochý uhol samozhášavý 25/40 |  | ks | 1
56. |  | koncovka samozhášavá 25/40 |  | ks | 1
57. |  | inštalačná trubka ohybná podomietková samozhášavá 25 |  | m | 90
58. |  | inštalačná trubka ohybná podomietková samozhášavá 16 |  | m | 60
59. |  | krabica inštalačná typ KO68 (hlboká) |  | ks | 6
60. |  | krabica inštalačná typ KO68 + viko (hlboká) |  | ks | 4
61. |  | kontrolný vodič Fe d=1 |  | m | 100
62. | EZ1 | elektrický zámok štandardný, striedavý bez aretácie, 6-8 V, 0,6-0,8 A napr Tesla Stropkov | alebo ekvivalent | ks | 1
63. |  | oceľový stožiar kužeľový bez výstuhy do zeme 76/60/3 - 6m |  | ks | 1
64. |  | výstražná fólia |  | m | 28
65. |  | pomocný materiál |  | % | 5
SPOLU:
|  | II. Ozvučenie |  |  |  | j. cena dodávky | cena dodávky
[6 empty] | j. cena | cena
Por. č. | Označenie | Názov | poznámka | m.j. | počet | bez DPH | bez DPH
1. | WZ01, WZ02 | kábel CYKY 2x1,5 |  | m | 180
2. | WA 06-165/T | Nástenný reproduktor skrinkový, výkon 6/3/1,5W, frekvenčný rozsah 120 Hz – 20 kHz, SPL 97dB/W/m, rozmery 252 × 192 × 120 mm, materiál ABS plast, farba biela |  | ks | 23
3. | DA-P 20-130/T | Zvukový projektor s jednostranným vyžarovaním, výkon 20W/100V, frekv.rozsah 100-20000Hz, citl. 100dB/1W/1m, do vonkajšieho prostredia IP56, rozmery Ø140 x 195 mm, farba svetlošedá |  | ks | 9
4. | E-VOL20 | Regulátor hlasitosti pre výkon do 20W, 24 V prioritné relé (nútený odposluch), rozmery 80*80*30mm |  | ks | 4
5. |  | krabica inštalačná typ KO68 (hlboká) |  | ks | 4
6. |  | krabica inštalačná typ KO68 + viko (hlboká) |  | ks | 6
7. |  | pomocný materiál |  | % | 5
SPOLU:
|  | III. Rozvody TV |  |  |  | j. cena dodávky | cena dodávky
[6 empty] | j. cena | cena
Por. č. | Označenie | Názov | poznámka | m.j. | počet | bez DPH | bez DPH
1. | WV01, WV02 | kábel koaxiálny VCCKY 75-4,8 |  | m | 85
2. |  | inštalačná trubka FXP 16 |  | m | 35
3. |  | krabica inštalačná typ KO68 (hlboká) |  | ks | 4
4. |  | krabica inštalačná typ KO68 + viko (hlboká) |  | ks | 2
5. |  | konektor F |  | ks | 3
6. | XC1, XC5 | Zásuvka TV+R koncová |  | ks | 2
7. | XC2, XC3, XC4 | Zásuvka TV+R priebežná |  | ks | 3
8. |  | kontrolný vodič Fe d=1 |  | m | 35
9. |  | pomocný materiál |  | % | 5
SPOLU:
IV. Cestná svetelná signalizácia
[6 empty] | j. cena | cena
Por. č. | Označenie | Názov | poznámka | m.j. | počet | bez DPH | bez DPH
1. | S1, S2 | Stožiar výložníkový 6 m 60/1000Z |  | ks | 2
2. | HL1, HL2 | LED návestidlo Ø300mm 2K č/č + kontrastný rám upevnenie na stožiar bez prívodného káblu |  | ks | 2
3. | M1 | Radič s kontrolou svietenia návestidiel (stolové prevedenie), s napájaním dvoch LED návestidiel, výstupný konektor RJ45 pre diaľkové ovládanie a monitorovanie, manuálne a diaľkové ovládanie, napr. typ TSA-LED-3P | alebo ekvivalent | ks | 1
4. | WS 11a, WS 11b | CYKY 5Cx2,5 |  | m | 230
5. |  | výstražná fólia |  | m | 130
6. |  | inštalačná trubka FXP 25 |  | m | 40
7. |  | chránička HFKR 110, v rátane bezvýkopovej technológie -pretlak pod vozovkou |  | m | 10
8. |  | kontrolný vodič Fe d=1 |  | m | 30
9. |  | pomocný materiál |  | % | 5
SPOLU:
V. Zemné práce a zakladanie (materiál a práca)
[6 empty] | j. cena | cena
Por. č. | Označenie | Názov | poznámka | m.j. | počet | bez DPH | bez DPH
1. |  | Výkop kábelovej ryhy v horn.3 |  | m3 | 63
2. |  | Zhotovenie káblového lôžka v otvorenom výkope z piesku s dodávkou |  | m3 | 18
3. |  | Jama pre jednoduchý stožiar nepätkovaný dĺžky 6-8 m, v rovine,zásyp a zhutnenie,zemina tr.3 |  | ks | 3
4. |  | Betón základových pätiek, prostý tr.C 10/12,5 s dodávkou |  | m3 | 1.3
SPOLU:
REKAPITULÁCIA
| Objekt | Materiál a technológia - cena dodávky bez DPH | Práca bez DPH
I. | Štruktúrovaná sieť
II. | Ozvučenie
III. | Rozvody TV
IV. | Cestná svetelná signalizácia
V. | Zemné práce a zakladanie (materiál a práca)
SPOLU:
SPOLU:
| CELKOM: | Materiál, technológia a práca bez DPH:
Materiál, technológia a práca s DPH:

## SO 01zti rekapitulácia
REKAPITULÁCIA ROZPOČTU
Stavba: Hasičská stanica Poltár, výstavba objektu
Objekt: SO 01 - Objekt Hasičskej stanice |  | Objednávateľ:
Časť: ZDRAVOTECHNIKA |  | Zhotoviteľ:
JKSO: |  | Dátum:
Kód | Popis | Dodávka | Montáž | Cena celkom | Hmotnosť celkom | Suť celkom
1 | 2 | 3 | 4 | 5 | 6 | 7
PSV | Práce a dodávky PSV |  |  |  |  | 0
713 | Izolácie tepelné |  |  |  |  | 0
721 | Zdravotech. vnútorná kanalizácia |  |  |  |  | 0
722 | Zdravotechnika - vnútorný vodovod |  |  |  |  | 0
725 | Zdravotechnika - zariaď. predmety |  |  |  |  | 0
| Celkom |  |  |  |  | 0

## SO 01 zti rozpočet
ROZPOČET
Stavba: Hasičská stanica Poltár, výstavba objektu
Objekt: SO 01 - Objekt hasičskej stanice | [5 empty] | Objednávateľ:
Časť: ZDRAVOTECHNIKA | [5 empty] | Zhotoviteľ:
JKSO: | [5 empty] | Dátum:
P.Č. | KCN | Kód položky | Popis | MJ | Množstvo celkom | Cena jednotková | Dodávka | Montáž | Cena celkom | Hmotnosť celkom
1 | 2 | 3 | 4 | 5 | 6 | 7 | 8 | 9 | 10 | 11
|  | PSV | Práce a dodávky PSV | [6 empty] | 3.6113
|  | 713 | Izolácie tepelné | [6 empty] | 0.16092
1 | 713 | 713411111 | Montáž izolácie tepelnej potrubia izolačnými trubicami, hrúbka steny trubice 9mm, vrátane spôn | m | 147.5 |  |  |  |  | 0.0767
2 | 283 | 2837741539 | Izolácia Trubicou 20/9mm, lambda min 0,038 W/mK | m | 46 |  |  |  |  | 0.00368
3 | 283 | 2837741560 | Izolácia Trubicou 28/9mm, lambda min 0,038 W/mK | m | 19 |  |  |  |  | 0.00057
4 | 283 | 2837741565 | Izolácia Trubicou 32/9mm, lambda min 0,038 W/mK | m | 49.5 |  |  |  |  | 0.008415
5 | 283 | 2837741594 | Izolácia Trubicou 48/9mm, lambda min 0,038 W/mK | m | 15 |  |  |  |  | 0.00105
6 | 283 | 2837741609 | Izolácia Trubicou 60/9mm, lambda min 0,038 W/mK | m | 18 |  |  |  |  | 0.00702
7 | 713 | 713411112 | Montáž izolácie tepelnej potrubia izolačnými trubicami, hrúbka steny trubice 20mm vrátane spôn | m2 | 97 |  |  |  |  | 0.06014
8 | 283 | 2837741543 | Izolácia Trubicou 22/20mm, lambda min 0,038 W/mK | m | 57 |  |  |  |  | 0.00114
9 | 283 | 2837741556 | Izolácia Trubicou 28/20mm, lambda min 0,038 W/mK | m | 24 |  |  |  |  | 0.00072
10 | 283 | 2837741568 | Izolácia Trubicou 35/20mm, lambda min 0,038 W/mK | m | 2 |  |  |  |  | 8e-05
11 | 283 | 2837741590 | Izolácia Trubicou 48/20mm, lambda min 0,038 W/mK | m | 14 |  |  |  |  | 0.0014
12 | 713 | 998713202 | Presun hmôt pre izolácie tepelné v objektoch výšky nad 6 m do 12 m | % | 1.4 |  |  |  |  | 0
|  | 721 | Zdravotech. vnútorná kanalizácia | [6 empty] | 0.8964
15 | 721 | 721171109 | Potrubie z rúr PVC pre ležaté potrubia, hrdlové D 110x2,2 | m | 17 |  |  |  |  | 0.36227
16 | 721 | 721171111 | Potrubie z rúr PVC pre ležaté potrubia, hrdlové D 140x2,8 | m | 9.5 |  |  |  |  | 0.13481
17 | 721 | 721171112 | Potrubie z rúr PVC pre ležaté potrubia, hrdlové D 160x3,9 | m | 9 |  |  |  |  | 0.08892
18 | 721 | 721171611 | Potrubie z rúr PP systém HT, DN70 odpadné zvislé | m | 22 |  |  |  |  | 0.03542
19 | 721 | 721171612 | Potrubie z rúr PP systém HT, DN100 odpadné zvislé | m | 33 |  |  |  |  | 0.08184
20 | 721 | 721171621 | Potrubie z rúr PP systém HT, DN56 odpadné prípojné | m | 11 |  |  |  |  | 0.00726
21 | 721 | 721171625 | Čistiaca tvarovka rúr HT priemer DN70 | ks | 1 |  |  |  |  | 0.003
22 | 721 | 721171625 | Čistiaca tvarovka rúr HT priemer DN100 | ks | 2 |  |  |  |  | 0.006
23 | 721 | 721194104 | Zriadenie prípojky na potrubí vyvedenie a upevnenie odpadových výpustiek D 40x1,8 | ks | 12 |  |  |  |  | 0
24 | 721 | 721194105 | Zriadenie prípojky na potrubí vyvedenie a upevnenie odpadových výpustiek D 50x1,8 | ks | 4 |  |  |  |  | 0
25 | 721 | 721194107 | Zriadenie prípojky na potrubí vyvedenie a upevnenie odpadových výpustiek D 75x1,9 | ks | 5 |  |  |  |  | 0
26 | 721 | 721194109 | Zriadenie prípojky na potrubí vyvedenie a upevnenie odpadových výpustiek D 110x2,3 | ks | 6 |  |  |  |  | 0
27 | 721 | 721211203 | Podlahový vpust vertikálny s izolačným tanierom, so zápachovým uzáverom - nezapácha ani v suchom stave, skrátiteľným nadstavcom 14 - 72 mm/123 x123 mm a nerezovou vtokovou mriežkou 115 x 115 mm, DN75, zvislý odtok | ks | 3 |  |  |  |  | 0.03771
28 | 721 | 721211203 | Podlahový vpust vertikálny s izolačným tanierom, so zápachovým uzáverom - nezapácha ani v suchom stave, skrátiteľným nadstavcom 14 - 72 mm/123 x123 mm a nerezovou vtokovou mriežkou 115 x 115 mm,, DN50, zvislý odtok | ks | 4 |  |  |  |  | 0.05028
29 | 721 | 721221101 | Podomietkový práčkový sifón - zabudovateľný zápachový uzáver DN40 s možnosťou pripojenia vody (Stenová časť prítok/odtok R 1/2" vnútorný závit, kolienkom pre pripojenie hadice 3/4" , montážnou platňou, šalovacím domčekom s možnosťou skrátenia, stavebnou zátkou a nerezovou krytkou 190x110mm, minimálna hĺba zabudovania 75 mm, DN40 | ks | 1 |  |  |  |  | 0.00047
30 | 721 | 721242114 | Lapač strešných splavenín s odtokom DN110/125 a 360 ° otočné pripojenie (kontinuálnou možnosťou otáčania 0-90 stupňov), nezámrznou zápachovou klapkou s jazýčkovým tesnením, s košíkom s prepadovou funkciou, čistiaci otvor s rukoväťou a horizontálne nastaviteľné nadstavce pre zvody D 80, 100 a 120 mm., DN110 | ks | 3 |  |  |  |  | 0.02136
31 | 721 | 721262105 | Vetracia mriežka nerez 100x100mm | ks | 2 |  |  |  |  | 0.00832
32 | 721 | 721271105 | Ventilačná hlavica - súprava na odvetranie kanalizačnej stupačky nad strechou DN110 | ks | 2 |  |  |  |  | 0.023495
33 | 721 | 721271105 | Ventilačná hlavica - súprava na odvetranie kanalizačnej stupačky nad strechou DN75 | ks | 1 |  |  |  |  | 0.01175
34 | 721 | 721271108 | Privzdušňovací ventil zodpovedajúca EN12380-1 s odoberateľnou sieťkou proti hmyzu (ľahko čistiteľná), masívna gumenná membrána a dvojitá izolačná stena., DN110 | ks | 2 |  |  |  |  | 0.023495
35 | 721 | 721290111 | Ostatné bližšie nešpecifikované náklady spojené s dokompletovaním vnútornej kanalizácie | súb | 1 |  |  |  |  | 0
36 | 721 | 721290111 | Ostatné - skúška tesnosti kanalizácie v objektoch vodou do DN 125 | m | 92.5 |  |  |  |  | 0
37 | 721 | 721290112 | Ostatné - skúška tesnosti kanalizácie v objektoch vodou DN 150 alebo DN 200 | m | 9 |  |  |  |  | 0
38 | 721 | 721290123 | Ostatné - skúška tesnosti kanalizácie v objektoch dymom do DN 300 | m | 12 |  |  |  |  | 0
39 | 721 | 998721202 | Presun hmôt pre vnútornú kanalizáciu v objektoch výšky nad 6 do 12 m | % | 1.05 |  |  |  |  | 0
|  | 722 | Zdravotechnika - vnútorný vodovod | [6 empty] | 1.925
42 | 721 | 722130211 | Potrubie z oceľ.rúr pozink.bezšvík.bežných-11 353.0,10 004.0 zvarov. bežných-11 343.00 DN 15 | m | 22 |  |  |  |  | 0.14215
43 | 721 | 722130212 | Potrubie z oceľ.rúr pozink.bezšvík.bežných-11 353.0,10 004.0 zvarov. bežných-11 343.00 DN 20 | m | 29 |  |  |  |  | 0.16315
44 | 721 | 722130213 | Potrubie z oceľ.rúr pozink.bezšvík.bežných-11 353.0,10 004.0 zvarov. bežných-11 343.00 DN 25 | m | 51.5 |  |  |  |  | 0.6641
45 | 721 | 722130215 | Potrubie z oceľ.rúr pozink.bezšvík.bežných-11 353.0,10 004.0 zvarov. bežných-11 343.00 DN 40 | m | 29 |  |  |  |  | 0.46279
46 | 721 | 722130216 | Potrubie z oceľ.rúr pozink.bezšvík.bežných-11 353.0,10 004.0 zvarov. bežných-11 343.00 DN 50 | m | 18 |  |  |  |  | 0.32214
47 | 721 | 722171216 | Potrubie z plastických hmôt z HDPE rúrok, PN10 , d 63mm - prívod vody do objektu | m | 3 |  |  |  |  | 0.0061796
48 | 721 | 722172221 | Potrubie z plastických rúrok PPR, priemer d 20mm, vrátane spojovacieho materiálu a uchytenia | m | 81 |  |  |  |  | 0.06237
49 | 721 | 722172221 | Potrubie z plastických rúrok PPR, priemer d 25mm, vrátane spojovacieho materiálu a uchytenia | m | 14 |  |  |  |  | 0.01078
50 | 721 | 722190401 | Vyvedenie a upevnenie výpustky DN 15 | ks | 42 |  |  |  |  | 0
51 | 721 | 722220111 | Montáž armatúry závitovej s jedným závitom,nástenka pre výtokový ventil G 1/2 | ks | 16 |  |  |  |  | 0.010696
52 | 721 | 722220121 | Montáž armatúry závitovej s jedným závitom,nástenka pre batériu G 1/2 | pár | 11 |  |  |  |  | 0.017127
53 | 721 | 722239101 | Montáž ventilu priameho,spätného,pod omietku,poistného,redukčného,šikmého G 1/2 | ks | 7 |  |  |  |  | 0.00014
54 | 551 | 5517400530 | Armatúry a príslušenstvo guľový K ohút 1/2"s vypustom | ks | 4 |  |  |  |  | 0.0004
55 | 551 | 5517401570 | Armatúry a príslušenstvo ventil vypúšťací G 1/2" | ks | 3 |  |  |  |  | 0.0003
56 | 721 | 722239102 | Montáž ventilu priameho,spätného,pod omietku,poistného,redukčného,šikmého G 3/4 | ks | 6 |  |  |  |  | 0.00012
57 | 551 | 5517400500 | Armatúry a príslušenstvo guľový K ohút 3/4"voda | ks | 2 |  |  |  |  | 0.0002
58 | 551 | 5517400550 | Armatúry a príslušenstvo guľový K ohút 3/4"s vypustom | ks | 4 |  |  |  |  | 0.0004
59 | 721 | 722239103 | Montáž ventilu priameho,spätného,pod omietku,poistného,redukčného,šikmého G 1 | ks | 6 |  |  |  |  | 0.00012
60 | 551 | 5517400560 | Armatúry a príslušenstvo guľový K ohút 1" voda | ks | 1 |  |  |  |  | 0.0002
61 | 551 | 5517400610 | Armatúry a príslušenstvo guľový K ohút 1"s vypustom | ks | 3 |  |  |  |  | 0.0006
62 | 551 | 5517401630 | Armatúry a príslušenstvo ventil poistný pre studenú pitnú vodu G 1" | ks | 1 |  |  |  |  | 0.0007
63 | 551 | 5517400570 | Armatúry a príslušenstvo guľový K ohút 1" voda s hadicovou prípojkou | ks | 1 |  |  |  |  | 0.0002
64 | 721 | 722239105 | Montáž ventilu priameho,spätného,pod omietku,poistného,redukčného,šikmého G 6/4 | ks | 3 |  |  |  |  | 6e-05
65 | 551 | 5517400650 | Armatúry a príslušenstvo guľový K ohút 6/4"voda | ks | 2 |  |  |  |  | 0.0004
66 | 551 | 5517401145 | Armatúry a príslušenstvo spätná klapka závitová 6/4" | ks | 1 |  |  |  |  | 0.0003
67 | 721 | 722239106 | Montáž ventilu priameho,spätného,pod omietku,poistného,redukčného,šikmého G 2 | ks | 4 |  |  |  |  | 8e-05
68 | 551 | 5511128800 | Ventil priamy priechodný KE 125 T 2" | ks | 1 |  |  |  |  | 0.00055
69 | 551 | 5517400710 | Armatúry a príslušenstvo guľový K ohút 2"voda | ks | 1 |  |  |  |  | 0.0004
70 | 551 | 5517400420 | Armatúry a príslušenstvo filter Y 2" | ks | 1 |  |  |  |  | 0.0002
71 | 721 | 722262151 | Cirkulačné čerpadlo TÚV napr. Grundfos Comfort typ UP 20 -14 BUT alebo ekvivalent | ks | 1 |  |  |  |  | 0.00681
72 | 721 | 722262151 | Manometer kruhový rozsa 0-1,0 MPa | ks | 1 |  |  |  |  | 0.0001
73 | 721 | 722263414 | Montáž vodomeru závit. jednovtokového suchobežného G 1/2 (3 m3.h-1) | ks | 1 |  |  |  |  | 0.001913
74 | 388 | 3882122301 | Bytový vodomer pre studenú vodu, G1/2", Qn=1,5m3/h, montáž do klasajúceho potrubia | ks | 1 |  |  |  |  | 0.00035
75 | 721 | 722290215 | Oceľová chránička DN80, dĺžka 0,6m | súb. | 1 |  |  |  |  | 0.0004
76 | 721 | 722290215 | Ostatné bližšie nešpecifikované náklady spojené s dokompletovaním vnútorného vodovodu | súb. | 1 |  |  |  |  | 0.0004
77 | 721 | 722290226 | Tlaková skúška vodovodného potrubia závitového do DN 50 | m | 244.5 |  |  |  |  | 0.045697
78 | 721 | 722290234 | Prepláchnutie a dezinfekcia vodovodného potrubia do DN 80 | m | 244.5 |  |  |  |  | 0.002445
79 | 721 | 998722202 | Presun hmôt pre vnútorný vodovod v objektoch výšky nad 6 do 12 m | % | 0.75 |  |  |  |  | 0
|  | 725 | Zdravotechnika - zariaď. predmety | [6 empty] | 0.62898
82 | 721 | 725119305 | Montáž záchodovej misy kombinovanej | súb | 3 |  |  |  |  | 0.0061237
83 | PC | 6423001100 | WC kombi zadný odpad vodorovný, vrátane záchodového sedátka a upevňovacích prvkov | súb. | 3 |  |  |  |  | 0.036
84 | 721 | 725129201 | Montáž pisoárového záchodku z bieleho diturvitu bez splachovacej nádrže | súb | 2 |  |  |  |  | 0.0074756
85 | PC | 6425211400 | Keramický pisoárový urinál | ks | 2 |  |  |  |  | 0.056
86 | PC7 | 6425211400 | Zápachový uzáver pre urinál, | ks | 2 |  |  |  |  | 0.056
87 | PC7 | 6425211400 | Tlakový splachovač pre pisoár, s možnosťou nastavenia množstva splachovanej vody 2-4 litre, prívod G 1/2" | ks | 2 |  |  |  |  | 0.056
88 | 721 | 725219401 | Montáž umývadla bez výtokovej armatúry z bieleho diturvitu na skrutky do muriva | súb | 7 |  |  |  |  | 0.0096834
89 | PC | 6421370600 | Umývadlo diturvitové biele s otvorom pre batériu, vrátane montážneho príslušenstva) | ks | 7 |  |  |  |  | 0.1015
90 | PC7 | 6421370600 | Zápachová uzávierka umývadlová, nerezová DN40 | ks | 7 |  |  |  |  | 0.1015
91 | 721 | 725319101 | Montáž drezu jednoduchého bez výtokovej armatúry z bieleho diturvitu so zápachovou uzávierkou | súb | 2 |  |  |  |  | 0.0045632
92 | 642 | 6428121100 | Drez hospodársky 500x700mm, z diturvitu, vrátane konzol na upevnenie drezu | ks | 1 |  |  |  |  | 0.018
93 | 642 | 6428121100 | Drez kuchynskej linky nerezový | ks | 1 |  |  |  |  | 0.018
94 | 721 | 725332320 | Montáž výlevky bez výtokovej armatúry a splachovacej nádrže, diturvitová | súb | 3 |  |  |  |  | 0.0023559
95 | 642 | 6420137930 | Sanitárna keramika samostatne stojaca výlevka | ks | 3 |  |  |  |  | 0.03
96 | 642 | 6420137930 | Splachovacia nádržka k výlevke | ks | 3 |  |  |  |  | 0.03
97 | 721 | 725539105 | Montáž tlakového ohrievača do 160 l | súb | 1 |  |  |  |  | 0.028951
98 | 541 | 5413222000 | Zasobník teplej vody elektrický tlakový 0,6 MPa, objem 10 litrov, el. príkon 2 kW, pod umývadlo | súb. | 1 |  |  |  |  | 0.006
99 | 721 | 725819201 | Montáž ventilu nástenného G 1/2 | súb | 1 |  |  |  |  | 0.00028
100 | 551 | 5514006400 | Ventil pračkový T212, G 1/2" | ks | 1 |  |  |  |  | 0.001
101 | 721 | 725819401 | Montáž ventilu rohového s pripojovacou rúrkou G 1/2 | súb | 3 |  |  |  |  | 0.00084
102 | 551 | 5514105000 | Ventil rohový T 67 1/2" vršok T 13 | ks | 3 |  |  |  |  | 0
103 | 721 | 725819402 | Montáž ventilu bez pripojovacej rúrky G 1/2 | súb | 12 |  |  |  |  | 0.00336
104 | 551 | 5514103000 | Ventil rohový T 66 1/2" vršok T 13 | ks | 12 |  |  |  |  | 0
105 | 721 | 725829201 | Montáž batérie umývadlovej a drezovej nástennej chromovanej | ks | 2 |  |  |  |  | 0.00024
106 | PC | 5514312900 | Batéria drezová nástenná jednopáková,s keramickou kartušou, chróm, G 1/2" | ks | 2 |  |  |  |  | 0.00208
107 | 721 | 725829301 | Montáž batérie umývadlovej a drezovej stojankovej s mechanickým ovládaním G 1/2 | ks | 6 |  |  |  |  | 0.00024
108 | PC | 5514312900 | Batéria umývadlová stojánková, jednootvorová, jednopáková,s keramickou kartušou, chróm, G 1/2" | ks | 6 |  |  |  |  | 0.00624
109 | 721 | 725849201 | Montáž batérie sprchovej nástennej s pevnou výškou sprchy | ks | 2 |  |  |  |  | 0.00026192
110 | PC | 5514513100 | Batéria sprchová jednopáková, s keramickou kartušou, s ručnou sprchou, G1/2" | ks | 2 |  |  |  |  | 0.0077
111 | PC | 5514513100 | Sprchová hadica s hlavicou, chómová, G1/2" | ks | 2 |  |  |  |  | 0.0077
112 | 721 | 725849205 | Montáž batérie sprchovej nástennej,držiak sprchy s nastaviteľnou výškou sprchy | ks | 4 |  |  |  |  | 8.768e-05
113 | PC | 5514513100 | Batéria sprchová jednopáková, s keramickou kartušou, s ručnou sprchou, G1/2" | ks | 4 |  |  |  |  | 0.0154
114 | PC7 | 5514513100 | Sprchová hadica s hlavicou, chómová, G1/2" | ks | 4 |  |  |  |  | 0.0154
115 | 721 | 725989101 | Montáž dvierok kovových | ks | 2 |  |  |  |  | 0
116 | 721 | 725989101 | Dvierka 150x300mm, pre prístup ku čistiacej tvarovke kanalizácie | ks | 2 |  |  |  |  | 0
117 | 721 | 725989101 | Dvierka 300x300mm, pre prístup ku armatúram vodovodu | ks | 1 |  |  |  |  | 0
118 | 721 | 998725202 | Presun hmôt pre zariaďovacie predmety v objektoch výšky nad 6 do 12 m | % | 0.3 |  |  |  |  | 0
|  |  | Celkom | [6 empty] | 3.6113

## SO 01 úk rekapitulácia
REKAPITULÁCIA ROZPOČTU
Stavba: Hasičská stanica Poltár, výstavba objektu
Objekt: SO 01 - Objekt hasičskej stanice |  | Objednávateľ:
Časť: Ústredné vykurovanie |  | Zhotoviteľ:
JKSO: |  | Dátum:
Kód | Popis | Dodávka | Montáž | Cena celkom | Hmotnosť celkom | Suť celkom
1 | 2 | 3 | 4 | 5 | 6 | 7
PSV | Práce a dodávky PSV |  |  |  | 2.2933 | 0
713 | Izolácie tepelné |  |  |  | 0 | 0
731 | Ústredné kúrenie, kotolne |  |  |  | 0 | 0
732 | Ústredné kúrenie, strojovne |  |  |  | 0.14602 | 0
733 | Ústredné kúrenie, rozvodné potrubie |  |  |  | 2.0387 | 0
734 | Ústredné kúrenie, armatúry. |  |  |  | 0.080879 | 0
735 | Ústredné kúrenie, vykurov. telesá |  |  |  | 0 | 0
767 | Konštrukcie doplnkové kovové |  |  |  | 0.0046426 | 0
783 | Dokončovacie práce - nátery |  |  |  | 0.023091 | 0
| Celkom |  |  |  | 2.2933 | 0

## SO 01 úk rozpočet
ROZPOČET
Stavba: Hasičská stanica Poltár, výstavba objektu
Objekt: SO 01 - Objekt hasičskej stanice | [5 empty] | Objednávateľ:
Časť: Ústredné vykurovanie | [5 empty] | Zhotoviteľ:
JKSO: | [5 empty] | Dátum:
P.Č. | KCN | Kód položky | Popis | MJ | Množstvo celkom | Cena jednotková | Dodávka | Montáž | Cena celkom | Hmotnosť celkom
1 | 2 | 3 | 4 | 5 | 6 | 7 | 8 | 9 | 10 | 11
|  | PSV | Práce a dodávky PSV | [6 empty] | 2.2933
|  | 713 | Izolácie tepelné | [6 empty] | 0
1 | 713 | 713110002 | MONTAŽ TEPELNEJ IZOLÁCIE POTRUBIA NASUVACEJ | M | 364 |  |  |  |  | 0
2 | 713 | 713110003 | TEPELNÁ IZOLÁCIA POTRUBIA HR.2cm DN 1/2" lambda min 0,035 W/mK | M | 2 |  |  |  |  | 0
3 | 713 | 713110005 | TEPELNÁ IZOLÁCIA POTRUBIA HR.3cm DN 1" lambda min 0,035 W/mK | M | 151 |  |  |  |  | 0
4 | 713 | 713110006 | TEPELNÁ IZOLÁCIA POTRUBIA HR.3cm DN 5/4" lambda min 0,035 W/mK | M | 123 |  |  |  |  | 0
5 | 713 | 713110012 | LEPIDLO SYSTÉMOVÉ PRE LEPENIE TEP IZOLÁCIE 1L | KS | 4 |  |  |  |  | 0
6 | 713 | 713110014 | PÁSKA SYSTÉMOVÁ PRE UCHYTENIE TEP. IZOLÁCIE / 20M/ | M | 364 |  |  |  |  | 0
7 | 713 | 713110022 | TEPELNÁ IZOLÁCIA POTRUBIA HR.3cm DN 1" lambda min 0,035 W/mK | M | 54 |  |  |  |  | 0
8 | 713 | 713110323 | TEPELNÁ IZOLÁCIA POTRUBIA S ROZSAHOM TEPLôT -50°C do +150°C 25/15 HR.25mm | m | 34 |  |  |  |  | 0
9 | 713 | 998713202 | Presun hmôt pre izolácie tepelné v objektoch výšky nad 6 m do 12 m | % | 1.4 |  |  |  |  | 0
|  | 731 | Ústredné kúrenie, kotolne | [6 empty] | 0
10 | 731 | 731110002 | VYKUROVACIA SKÚŠKA SÚSTAVY STN | HOD | 72 |  |  |  |  | 0
11 | 731 | 7311100021 | HYDRAUL.VYREGULOVANIE POČAS VYKUROVACEJ SKÚŠKY | HOD | 10 |  |  |  |  | 0
12 | 731 | 731110003 | PREVÁDZKOVÁ SKÚŠKA SÚSTAVY STN | HOD | 10 |  |  |  |  | 0
13 | 731 | 731110009 | SPOLUPRÁCA S INOU PROFESIOU | HOD | 6 |  |  |  |  | 0
14 | 731 | 731110014 | UVEDENIE DO PREVÁDZKY | HOD | 4 |  |  |  |  | 0
15 | 731 | 731110020 | PRVÁ TLAKOVÁ SKÚŠKA EXPANZNEJ NÁDOBY | KS | 1 |  |  |  |  | 0
16 | 731 | 7311100303 | 2X TEPELNÉ ČERP. napr. FUJITSU WATERSTAGE HIGH POWER 16kW SPLIT 400V VZDUCH-VODA S REG alebo ekvivalent | komp | 1 |  |  |  |  | 0
17 | 731 | 7311100304 | OHRIEVAČ ZASOB. napr. DRAŽICE OKC 500 NTR/HP S EL.TELESOM 3,3kW A PREPOJ alebo ekvivalent | komp | 1 |  |  |  |  | 0
18 | 731 | 7311100306 | MONTÁŽ TEP. ČERP. A OHRIEVAČA | komp | 1 |  |  |  |  | 0
19 | 731 | 7311100308 | REGULACIA WEB SERVER LAN4 , CIDLA A KASKADOVE PREPOJENIE alebo ekvivalent | komp | 1 |  |  |  |  | 0
20 | 731 | 731245031 | MONTÁŽ REGULÁCIE 10% + kabeláž | KS | 1 |  |  |  |  | 0
21 | 731 | 998731201 | Presun hmôt pre kotolne umiestnené vo výške (hĺbke) do 6 m | % | 3.3 |  |  |  |  | 0
|  | 732 | Ústredné kúrenie, strojovne | [6 empty] | 0.14602
22 | 731 | 732100002 | MONTAZ UPRAVNE VODY | KS | 1 |  |  |  |  | 0
23 | 731 | 7321000081 | UPRAVNA VODY napr. EARTH RESOURCES typ ERWSK25AQ DUPLEX 1/2" alebo ekvivalent | KS | 1 |  |  |  |  | 0
24 | 731 | 732100027 | HYDRAULICKY VYROVNAVAC TLAKOV - MONTÁŽ | KS | 1 |  |  |  |  | 0
25 | 731 | 732100029 | HYDRAULICKY VYROVNAVAC TLAKOV TYP II DN 100 napr. RACEN HVDT 03Z 3m3/h DN6/4" alebo ekvivalent | KS | 1 |  |  |  |  | 0
26 | 731 | 732111371 | MONTÁŽ - TLAKOVEJ NÁDOBY | KS | 1 |  |  |  |  | 0.06725
27 | 731 | 732111373 | TLAKOVA EXPANZNA NADOBA napr. FLAMCO FLEXCON C 25 l/150kPa OBJEM 25 l /6,0bar konš. Alebo ekvivalent | KS | 1 |  |  |  |  | 0.06725
28 | 731 | 732430020 | CERPADLOVA SKUPINA DN32 S REGUL. RV1" napr. MAGNA3 32-60 / 230V alebo ekvivalent | SUB | 1 |  |  |  |  | 0.00288
29 | 731 | 732430021 | ČERPADLOVA SKUPINA DN32 S REGUL. RV3/4" napr. MAGNA3 32-80 / 230V alebo ekvivalent | SUB | 1 |  |  |  |  | 0.00288
30 | 731 | 732430022 | MONTAZ CERP. SKUPINY | SUB | 2 |  |  |  |  | 0.00576
31 | 731 | 998732201 | Presun hmôt pre strojovne v objektoch výšky do 6 m | % | 1.1 |  |  |  |  | 0
|  | 733 | Ústredné kúrenie, rozvodné potrubie | [6 empty] | 2.0387
32 | 731 | 733100001 | POZINK.PRIPAJACIA HADICA PANC. DN1" DLZKA 0,3m DO 110°C | KS | 12 |  |  |  |  | 0.07272
33 | 731 | 733111105 | Potrubie z rúrok závitových oceľových bezšvových bežných nízkotlakových DN 25 | m | 126 |  |  |  |  | 0.91797
34 | 731 | 733111106 | Potrubie z rúrok závitových oceľových bezšvových bežných nízkotlakových DN 32 | m | 110 |  |  |  |  | 0.90075
35 | 731 | 733113114 | Potrubie z rúrok závitových Príplatok k cene za zhotovenie prípojky z oceľ. rúrok závitových DN 20 | ks | 2 |  |  |  |  | 0
36 | 731 | 733113115 | Potrubie z rúrok závitových Príplatok k cene za zhotovenie prípojky z oceľ. rúrok závitových DN 25 | ks | 12 |  |  |  |  | 0
37 | 731 | 733131116 | Kompenzátor osový vlnový so skrutkovaním V 4720 a - závitový G 5/4 | ks | 2 |  |  |  |  | 0.007538
38 | 731 | 733151303 | Potrubie z medených rúrok tvrdých D 15x1 mm | m | 2 |  |  |  |  | 0.0005609
39 | 731 | 733151306 | Potrubie z medených rúrok tvrdých D 28x1 mm | m | 25 |  |  |  |  | 0.011789
40 | 731 | 733151307 | Potrubie z medených rúrok tvrdých D 35x1, 5 mm | m | 13 |  |  |  |  | 0.0054333
41 | 731 | 733151311 | Potrubie z medených rúrok chladiarenských D 16/10 mm | m | 34 |  |  |  |  | 0.02074
42 | 731 | 733161514 | Potrubie plasthliníkové PE-RT 26x3 mm z rúrok rovných | m | 54 |  |  |  |  | 0.072401
43 | 731 | 733190107 | Tlaková skúška potrubia z oceľových rúrok závitových | m | 236 |  |  |  |  | 0
44 | 731 | 733191111 | Manžeta priestupová pre rúrky DN 20 | ks | 8 |  |  |  |  | 0.010006
45 | 731 | 733191112 | Manžeta priestupová pre rúrky nad 20 do DN 32 | ks | 10 |  |  |  |  | 0.01876
46 | 731 | 733191201 | Tlaková skúška medeného potrubia do D 35 mm | m | 74 |  |  |  |  | 0
47 | 731 | 733191301 | Tlaková skúška plastového potrubia do 32 mm | m | 54 |  |  |  |  | 0
48 | 731 | 998733203 | Presun hmôt pre rozvody potrubia v objektoch výšky nad 6 do 24 m | % | 1.5 |  |  |  |  | 0
|  | 734 | Ústredné kúrenie, armatúry. | [6 empty] | 0.080879
49 | 731 | 734209101 | Montáž závitovej armatúry s 1 závitom do G 1/2 | ks | 36 |  |  |  |  | 0.00108
50 | 731 | 734209112 | Montáž závitovej armatúry s 2 závitmi do G 1/2 | ks | 3 |  |  |  |  | 9e-05
51 | 731 | 734209114 | Montáž závitovej armatúry s 2 závitmi G 3/4 | ks | 2 |  |  |  |  | 6e-05
52 | 731 | 734209115 | Montáž závitovej armatúry s 2 závitmi G 1 | ks | 29 |  |  |  |  | 0.00087
53 | 731 | 734209116 | Montáž závitovej armatúry s 2 závitmi G 5/4 | ks | 4 |  |  |  |  | 0.00016
54 | 731 | 734209125 | Montáž závitovej armatúry s 3 závitmi G 1 | ks | 1 |  |  |  |  | 5e-05
55 | 731 | 734222691 | rucny regul.ventil napr. HERZ AS-T-90 alebo ekvivalent 3/4" | KUS | 1 |  |  |  |  | 0.00051
56 | 731 | 734222692 | rucny regul.ventil napr. HERZ AS-T-90 alebo ekvivalent 1" | KUS | 9 |  |  |  |  | 0.00459
57 | 731 | 734241213 | Ventil spätný závitový Ve 3030 - priamy G 1/2 | ks | 1 |  |  |  |  | 0.00028
58 | 731 | 734251125 | Ventil poistný závitový nízkozdvižný pružinový napr. P 10-237-606, PN 0,6/120st. C ON 13 7031 G 1 alebo ekvivalent | ks | 1 |  |  |  |  | 0.00103
59 | 731 | 734261500 | AUTOMAT.ODVZDUSNOVACI VENTIL G 1/2" | KUS | 21 |  |  |  |  | 0.00966
60 | 731 | 734261502 | GULOVY UZATV.VENTIL G1/2" | KUS | 2 |  |  |  |  | 0.00092
61 | 731 | 734261503 | GULOVY UZATV.VENTIL G3/4" | KUS | 1 |  |  |  |  | 0.00046
62 | 731 | 734261504 | GULOVY UZATV.VENTIL G1" | KUS | 19 |  |  |  |  | 0.00874
63 | 731 | 734261505 | GULOVY UZATV.VENTIL G5/4" | KUS | 4 |  |  |  |  | 0.00184
64 | 731 | 734261550 | VYPUŚTACI VENTIL GULOVY NA RADIATOR DN 1/2" | KUS | 15 |  |  |  |  | 0.0069
65 | 731 | 734295120 | SERVOPOHON | ks | 3 |  |  |  |  | 0.0288
66 | 731 | 7342951210 | REGUL.VENTIL UZATVARACI SO SERVOPOHONOM DN1" - rozdelovaci | ks | 1 |  |  |  |  | 0.0096
67 | 731 | 734411141 | Teplomer technický s pevnou stopkou a nádržkou, rozsah do 200st. C DTR s dĺžkou stopky 60 mm | ks | 2 |  |  |  |  | 0.0012588
68 | 731 | 734421150 | Tlakomer deformačný kruhový B 0-10 MPa priem. 100 | ks | 2 |  |  |  |  | 0.00398
69 | 731 | 998734203 | Presun hmôt pre armatúry v objektoch výšky nad 6 do 24 m | % | 0.3 |  |  |  |  | 0
|  | 735 | Ústredné kúrenie, vykurov. telesá | [6 empty] | 0
70 | 731 | 735100002 | DILAT.PÁS T napr. GABOTHERM alebo ekvivalent | M | 15 |  |  |  |  | 0
71 | 731 | 735100003 | RURKY PB 15x1,5 napr. GABOTHERM alebo ekvivalent | M | 2350 |  |  |  |  | 0
72 | 731 | 735100004 | ODDEL.PAS napr. GABOTHERM GTFH-RDKP alebo ekvivalent | M | 435 |  |  |  |  | 0
73 | 731 | 735100005 | OCHRAN.RURKA napr. GABOTHERM GTFH-SR 25/20 alebo ekvivalent | M | 10 |  |  |  |  | 0
74 | 731 | 7351000061 | NAP.ADAPTER napr. GABOTHERM GTFH-KA 15x2 alebo ekvivalent | KS | 62 |  |  |  |  | 0
75 | 731 | 735100008 | ROZDEL.STANICA napr. GABOTHERM GTF-VSV2-1" alebo ekvivalent | KS | 1 |  |  |  |  | 0
76 | 731 | 735100019 | ROZDEL.STANICA napr. GABOTHERM GTF-VSV9-1" alebo ekvivalent | KS | 2 |  |  |  |  | 0
77 | 731 | 735100021 | ROZDEL.STANICA napr. GABOTHERM GTF-VSV11-1" alebo ekvivalent | KS | 1 |  |  |  |  | 0
78 | 731 | 735100028 | SKRINKA PRED STENU napr. GABOTHERM GT-VKMA 12 alebo ekvivalent | KS | 1 |  |  |  |  | 0
79 | 731 | 735100031 | SKRINKA PRED STENU napr. GABOTHERM GT-VKMA 4 alebo ekvivalent | KS | 1 |  |  |  |  | 0
80 | 731 | 735100033 | SKRINKA PRED STENU napr. GABOTHERM GT-VKMA 10 alebo ekvivalent | KS | 2 |  |  |  |  | 0
81 | 731 | 735100045 | UPÍNACIE SPONY napr. GABOTHERM PO 1,5m alebo ekvivalent | KS | 1560 |  |  |  |  | 0
82 | 731 | 735100046 | SYSTEMOVÝ PÁS napr. GABOTHERM TAC GTF-TAC 33/30 alebo ekvivalent | M2 | 435 |  |  |  |  | 0
83 | 731 | 735100054 | REGULÁCIA NA KONŠTANTNÚ TEPLOTU napr. GABOTHERM alebo ekvivalent | KS | 1 |  |  |  |  | 0
84 | 731 | 735100165 | MONTÁŽ systému 30% | KS | 1 |  |  |  |  | 0
85 | 731 | 735100217 | SALAVE PANELY napr. DS3-06, alebo ekvivalent, DODAVKA 6 ks | kom | 1 |  |  |  |  | 0
86 | 731 | 735100218 | SALAVE PANELY napr. DS3-06, alebo ekvivalent, UPEVNOVACIE RETAZE 36 PAROV | kom | 1 |  |  |  |  | 0
87 | 731 | 735100219 | SALAVE PANELY - MONTAZ 20% | kom | 1 |  |  |  |  | 0
88 | 731 | 998735202 | Presun hmôt pre vykurovacie telesá v objektoch výšky nad 6 do 12 m | % | 1.65 |  |  |  |  | 0
|  | 767 | Konštrukcie doplnkové kovové | [6 empty] | 0.0046426
89 | 767 | 767995101 | Montáž ostatných atypických kovových stavebných doplnkových konštrukcií nad 5 kg | kg | 30 |  |  |  |  | 0.0025426
90 | 767 | 767995199 | DODAVKA OCEL.DOPLNK.KONSTRUKCII UPEVNENIE | KG | 30 |  |  |  |  | 0.0021
91 | 767 | 998767202 | Presun hmôt pre kovové stavebné doplnkové konštrukcie v objektoch výšky nad 6 do 12 m | % | 1.1 |  |  |  |  | 0
|  | 783 | Dokončovacie práce - nátery | [6 empty] | 0.023091
92 | 783 | 783225400 | Nátery kov.stav.doplnk.konštr. syntet. farby šedej na vzduchu schnúce dvojnás.1x email a tmelením | m2 | 4 |  |  |  |  | 0.0013788
93 | 783 | 783424340 | Nátery kov.potr.a armatúr syntet. do DN 50 mm farby bielej dvojnás. 1x email a základný náter | m | 236 |  |  |  |  | 0.021712
|  |  | Celkom | [6 empty] | 2.2933

## SO 01 vzt rekapitulácia
Názov | Hodnota A | Hodnota B | Hodnota C
Základné náklady
Zariadenia: Dodávka, Montáž
Vzduchotechnické zariadenia celkom
Doprava 3,60% z dodávky zariadení (hodnota A v tomto riadku = 0,036 * Hdnota A v riadku "Vzduchotechnické zariadenia celkom"
Presun 0,02/kg: Cena, Hmotnosť (Hodnota B v tomto riadku = 0,02 * Hodnota C v tomto riadku), Hodnota C v tomto riadku = Hodnota C v riadku Zariadenie č.1 + Hodnota C v riadku zariadeniae č.2
PPV 5,00% z montáže a náterov zariadení (Hodnota B v tomto riadku = 0,05 * Hodnota B v riadku Vzduchotechnické zariadenia celkom)
Murárske výpomoce 1,60% z montáže a náterov zariadení (Hodnota B v tomto riadku = 0,016 * Hodnota B v riadku Vzduchotechnické zariadenia celkom)
Dodávka celkom, Montážne náklady
Montáž celkom
Izolácie tepelné
Základné náklady celkom
Prevádzkové náklady - Komplexné skúšky 20,00% z montáže zariadení
Náklady celkom
Súčty odstavcov | Materiál | Montáž | Hmotnosť [kg]
Zariadenie č.1 - Vetranie upratovačiek, kuchynky, korolne a serverovne |  |  | 29
Zariadenie č.2 - Odsávanie výfukových plynov vozidiel záchrannej a požiarnej ochrany |  |  | 382
Izolácie tepelné |  |  | 0

## SO 01 vzt rozpočet
Pozice | Názov | Mj | Počet | Materiál-J.C. | Materiál celkom | Montáž-J.C. | Montáž celkom | Cena | Cena celkom
Zariadenie č.1 - Vetranie upratovačiek, kuchynky, kotolne a serverovne
MALÝ AXIÁLNY VENTILÁTOR
1.101 | Malý axiálny ventilátor V=50m3/h, Pext=30Pa s časovým dobehom | ks | 2
1.102 | Malý axiálny ventilátor V=100m3/h, Pext=30Pa s časovým dobehom | ks | 1
KUCHYNSKÝ DIGESTOR
1.103 | Kuchynský digestor V=290m3/h, Pext=150Pa s tukovým filtrom a spätnou klapkou | ks | 1
VETRACIA MRIEŽKA SO SITOM A ODKVAPNIČKOU
1.501 | Vonkajšia plastová mriežka D=100mm | ks | 2
1.502 | Vonkajšia plastová mriežka D=125mm | ks | 2
PROTIDAŽĎOVÁ ŽALÚZIA
1.503 | Protidažďová žalúzia hliníková do steny 200x200, so sitom | ks | 1
KRYCIA MRIEŽKA /hranatá/
1.504 | Krycia mriežka hranatá hliníková 200x200 | ks | 1
STENOVÁ MRIEZKA
1.505 | Stenová mriežkahliníková, jednoradová s pevnýmy lamelami rozteč lamiel 12,5 | ks | 2
ČTYŘHRANNÉ POTRUBÍ SKUPINY I. MATERIÁL POZINKOVANÝ PLECH
| do obvodu 1050 rovné | bm | 0.5
KRUHOVÉ POTRUBÍ SKUPINY I. MATERIÁL POZINKOVANÝ PLECH
| do průměru100 10% tvarovek | bm | 8.3
| do průměru140 20% tvarovek | bm | 1.7
Zariadenie č.1 - celkom
Zariadenie č.2 - Odsávanie výfukových plynov vozidiel záchrannej a požiarnej ochrany
RADIÁLNY VENTILÁTOR
2.101 | Radiálny ventilátor V=7250m3/h, Pext=1700Pa napr. Envirotech F 8000 alebo ekvivalent | ks | 1
| Konzola pod ventilátor | ks | 1
ODSÁVACIA KOĽAJNICA 6m
2.102 | koľajnica pre vozidlá so spodným výfukom a bočné uchytenie odsávacích hadíc napr. Envirotech ASU-1 alebo ekvivalent | ks | 5
Hadica: Pružinová oceľová špirála, pletivová výstuž s TPE povrchom, priemer 160mm
teplota: -40°C až 150°C max 170°C pre krátkodobé pôsobenie
Koľajnica: napr. Envirotech KKR-profil 60x40m s vodiacou koľajnicou 28x30mm, oceľová, s povrchovou práškovou úpravou alebo ekvivalent
VERTIKÁLNA JEDNOTKA
| Vertikálna odsávacia jednotka pozostáva z vertikálnej odsávacej hadice s balancerom napr. EnvirotechASU-1 125APM alebo ekvivalent | ks | 5
pneumatickej hubice napr. Envirotech APM 125-125) alebo ekvivalent + reg. tlaku + tlaková hadička
Hadica sa manuálne nasadí na výfukové potrubie vozidla tlakovým gumovým rukávcom napr. Envirotech APM alebo ekvivalent
Vlastnosti: vertilálna hadica: EPDM/polyester, pogumované, teplovzdorné vlákno. Pružinová oceľová špirála s výstužou EDPM s povrchom
po stlačení sa vracia do pôvodného stavu, priemer 125mm, dĺžka 6,5m
Vyvažovací blok: dĺžka drôtu 4,2m, nosnosť 5-10kg
TELESKOPICKÁ KONZOLA
| Teleskopická konzola na upevnenie koľajníc k stropu, prípadne inej konštrukcii (napr. Envirotech AFT3-1200) alebo ekvivalent | ks | 10
ODSÁVACIA KOĽAJNICA 9m
2.103 | koľajnica pre vozidlá s horným výfukom napr. Envirotech ASU alebo ekvivalent | ks | 1
Komplet obsahuje: koľajnicu, odsávací domček s hadicou, záves
Hadica: Pružinová špirálová hadica spevnená TPE povlakom a PA vláknom, nehorľavá, vhodná pre odsávanie dymu
teplota: -40°C až 150°C max 170°C pre krátkodobé pôsobenie
TELESKOPICKÁ KONZOLA
| Teleskopická konzola na upevnenie koľajníc k stropu, prípadne inej konštrukcii (napr. Envirotech AFT3-1200) alebo ekvivalent | ks | 2
ČTYŘHRANNÉ POTRUBÍ SKUPINY I. MATERIÁL POZINKOVANÝ PLECH
| do obvodu 1050 60% tvarovek | bm | 0.6
KRUHOVÉ POTRUBÍ SKUPINY I. MATERIÁL POZINKOVANÝ PLECH
| do průměru200 10% tvarovek | bm | 45
| do průměru280 30% tvarovek | bm | 5.9
| do průměru400 30% tvarovek | bm | 11
Zariadenie č.2 - celkom
Izolácie tepelné
TEPELNÉ IZOLACE POTRUBÍ DLE OZNAČENÍ NA VÝKRESU
| Samolepiaca izolácia Polyfoam hr.40mm s Al fóliou | m2 | 4
Izolácie tepelné - celkom

## SO 01 vrsv rozpočet
2. ŠPECIFIKÁCIA |  |  | Rozpočet
Číslo a názov - prevádzkového súboru:
- stavebného objektu: SO 01 Objekt hasičskej stanice
STAVBA: |  | Hasičská stanica Poltár, výstavba objektu
Časť: Výroba a rozvod stlačeného vzduchu Strana 1/3
| Číslo | Číslo položky |  |  |  | Jednotková | Náklady spolu v € |  | Hmotnosť v tonách
| položky | cenníka | Skrátený popis | M.j. | Množstvo | cena v € | dodávka | montáž | jednotková | spolu
1 | 2 | 3 |  | 5 | 6 | 7 | 8 | 9 | 10 | 11
REKAPITULÁCIA
TECHNOLOGICKÉ ZARIADENIE
POTRUBIE
ARMATÚRY
SKÚŠKY
Spolu:
Celkom:
|  | Poznámka : | - Ceny sú bez DPH
- Rozsah prác a dodávok zodpovedá rozsahu danému TDP jednotlivých zariadení,
daným TS a výkresmi. Zaistenie dodávky je rozpísané v zmysle metodiky ceníka
CENEKON a zodpovedá ich podmienkam.
- Cenová úroveň je daná obdobím spracovania
- Špecifikácia v rozpočte nenahrádza prípravársku špecifikáciu.
- Ceny niektorých zariadení v rozpočte sú získané od ich dodávateľov.
Strana 2/3
| Číslo | Číslo položky |  | 7: Jednotková; 8: Náklady spolu v €; 10: Hmotnosť v tonách
| položky | cenníka | Skrátený popis | M.j. | Množstvo | cena v € | dodávka | montáž | jednotková | spolu
1 | 2 | 3 | 4 | 5 | 6 | 7 | 8 | 9 | 10 | 11
TECHNOLOGICKÉ ZARIADENIE
| 1 |  | piestový kompresor sací výkon 510 l/min | 5: ks; 6: 1; 10: 0.065; 11: 0.065
plniaci výkon 390 l/min s 50 l vzdušníkom
Q = 390 l/min. (23,4 m3/h), 10 bar
3,0 kW, 400 V / 50 Hz, pripojenie na zásuvku
SPOLU:
ROZVOD POTRUBIA
polyetylénové potrubie pre stlačený vzduch, SDR 11
farba modrá
|  |  | DN 15 (ø 20 x 1,9 mm), 1/2" | 5: m; 6: 50
|  |  | DN 20 (ø 25 x 2,3 mm), 3/4" | 5: m; 6: 12
|  |  | Tlaková hadica DN 20 | 5: m; 6: 0.5
|  |  | Ukončovacia krabica s 2 bezp. spojkami | 5: ks; 6: 5
a uzatváracím ventilom napr. STS-EV15-2SSK-GES15 alebo ekvivalent
|  |  | Ukončovacia krabica s 3 bezp. spojkami | 5: ks; 6: 6
a uzatváracím ventilom napr. STS-EV15-3SSK-GES15 alebo ekvivalent
|  |  | Špirálová hadica s rýchlospojkou | 5: ks; 6: 13
napr. DLS-SK 11-6/5m alebo ekvivalent
Automatický odvádzač kondenzátu napr. STS-VSA 15 alebo ekvivalent | bar: 5 to 6
systémový SDR 11 T-kus 25x2,3 | bar: 5 to 6
systémová SDR 11 odbočka (T-kus) 32-20-25 | bar: 5 to 6
systémová SDR 11odbočka (T-kus) 32-20-20 | bar: 5 to 6
|  |  | systémová SDR 11 odbočka 11 (T-kus) 32-32-20 | 5: ks; 6: 10
systémový SDR 11 T kus 20-20-20 | bar: 5 to 6
|  |  | systémové SDR 11 Koleno 20/90° | 5: ks; 6: 10
|  |  | systémové SDR 11 koleno 25/90° | 5: ks; 6: 4
|  |  | systémový držiak pre priemer rúry priemer 25 mm | 5: ks; 6: 6
|  |  | systémový držiak pre priemer rúry priemer 20 mm | 5: ks; 6: 13
|  |  | Zasúvacie korýtko pre rúru priemer 25 mm | 5: m; 6: 2
Strana 3/3
| Číslo | Číslo položky |  | 7: Jednotková; 8: Náklady spolu v €; 10: Hmotnosť v tonách
| položky | cenníka | Skrátený popis | M.j. | Množstvo | cena v € | dodávka | montáž | jednotková | spolu
1 | 2 | 3 | 4 | 5 | 6 | 7 | 8 | 9 | 10 | 11
|  |  | Doplnkové oceľ. konštrukcie (posuvné uloženie) | 5: kg; 6: 25
|  |  | spojovací a kotviaci materiál | 5: kg; 6: 11
SPOLU:
|  | 800 - 734 | ARMATÚRY:
|  |  | Guľový kohút (1/2") | 5: ks; 6: 13
Guľový kohút (3/4") | bar: 5 to 6
SPOLU:
|  | Pravidlá M | SKÚŠKY | 5: hod.; 6: 12

## SO 02 kl
KRYCÍ LIST ROZPOČTU
| Názov stavby |  |  | Hasičská stanica Poltár, výstavba objektu | [8 empty] | JKSO
| Názov objektu |  |  | SO-02 Spevnené plochy | [8 empty] | EČO
Miesto
[13 empty] | IČO | IČ DPH
Objednávateľ
Projektant
Zhotoviteľ
|  |  |  | Rozpočet číslo | Spracoval | [7 empty] | Dňa
Merné a účelové jednotky
Počet |  |  |  | Náklady / 1 m.j. | Počet |  |  | Náklady / 1 m.j. | Počet |  |  |  |  | Náklady / 1 m.j.
|  |  |  | Rozpočtové náklady v |  |  |  | EUR
A |  | Základné rozp. náklady |  |  | B |  | Doplnkové náklady |  | C |  | Vedľajšie rozpočtové náklady
1 | HSV |  | Dodávky |  | 8 | Práca nadčas |  |  | 13 | GZS
2 |  |  | Montáž |  | 9 | Bez pevnej podl. |  |  | 14 | Mimostaven. doprava
3 | PSV |  | Dodávky |  | 10 | Kultúrna pamiatka |  |  | 15 | Sťažené podmienky
4 |  |  | Montáž |  | 11 |  |  |  | 16 | Vplyv prostredia
5 | "M" |  | Dodávky | [5 empty] | 17 | Klimatické vplyvy
6 |  |  | Montáž | [5 empty] | 18 | VRN z rozpočtu
7 | ZRN (r. 1-6) |  |  |  | 12 | DN (r. 8-11) |  |  | 19 | VRN (r. 13-18)
20 | HZS |  |  |  | 21 | Kompl. činnosť |  |  | 22 | Ostatné náklady
Projektant | [8 empty] | D |  | Celkové náklady
[9 empty] | 23 | Súčet 7, 12, 19-22
Dátum a podpis |  |  |  |  | Pečiatka |  |  |  | 24 | DPH | 20 | % z
Objednávateľ | [8 empty] | 25 | Cena s DPH (r. 23-24)
Dátum a podpis |  |  |  |  | Pečiatka |  |  |  | E |  | Prípočty a odpočty
Zhotoviteľ | [8 empty] | 26 | Dodávky objednávateľa
[9 empty] | 27 | Kĺzavá doložka
Dátum a podpis |  |  |  |  | Pečiatka |  |  |  | 28 | Zvýhodnenie + -

## SO 02 rekapitulácia
REKAPITULÁCIA ROZPOČTU
Stavba: Hasičská stanica Poltár, výstavba objektu
Objekt: SO-02 Spevnené plochy |  | Objednávateľ:
Zhotoviteľ:
JKSO: |  | Dátum:
Kód | Popis | Dodávka | Montáž | Cena celkom | Hmotnosť celkom | Suť celkom
1 | 2 | 3 | 4 | 5 | 6 | 7
HSV | Práce a dodávky HSV |  |  |  | 1791.6358 | 3.5242
1 | Zemné práce |  |  |  | 0.010175 | 3.5242
2 | Zakladanie |  |  |  | 24.9512 | 0
3 | Zvislé a kompletné konštrukcie |  |  |  | 0.7544 | 0
4 | Vodorovné konštrukcie |  |  |  | 5.2364 | 0
5 | Komunikácie |  |  |  | 1693.9199 | 0
8 | Rúrové vedenie |  |  |  | 3.8791 | 0
9 | Ostatné konštrukcie a práce-búranie |  |  |  | 62.8844 | 0
99 | Presun hmôt HSV |  |  |  | 0 | 0
| Celkom |  |  |  | 1791.6358 | 3.5242

## SO 02 rozpočet
ROZPOČET
Stavba: Hasičská stanica Poltár, výstavba objektu
Objekt: SO-02 Spevnené plochy | [5 empty] | Objednávateľ:
Zhotoviteľ:
JKSO: | [5 empty] | Dátum:
P.Č. | KCN | Kód položky | Popis | MJ | Množstvo celkom | Cena jednotková | Dodávka | Montáž | Cena celkom | Hmotnosť celkom
1 | 2 | 3 | 4 | 5 | 6 | 7 | 8 | 9 | 10 | 11
|  | HSV | Práce a dodávky HSV | [6 empty] | 1791.6358
|  | 1 | Zemné práce | [6 empty] | 0.010175
1 | 221 | 113151114 | Odstránenie asfaltového podkladu alebo krytu frézovaním, v ploche do 500 m2,pruh do 750 mm,hr.50 mm, -0,12700t | m2 | 27.75 |  |  |  |  | 0.0037554
2 | 001 | 121101112 | Odstránenie ornice s premiestn. na hromady, so zložením na vzdialenosť do 100 m a do 1000 m3 | m3 | 305 |  |  |  |  | 0
3 | 001 | 122202202 | Odkopávka a prekopávka nezapažená pre cesty, v hornine 3 nad 100 do 1000 m3 | m3 | 695 |  |  |  |  | 0
4 | 001 | 122202209 | Odkopávky a prekopávky nezapažené pre cesty. Príplatok za lepivosť horniny 3 | m3 | 347.5 |  |  |  |  | 0
5 | 001 | 132201101 | Výkop ryhy do šírky 600 mm v horn.3 do 100 m3 | m3 | 17.4 |  |  |  |  | 0
6 | 001 | 132201109 | Hĺbenie rýh šírky do 600 mm zapažených i nezapažených s urovnaním dna. Príplatok k cene za lepivosť horniny 3 | m3 | 8.7 |  |  |  |  | 0
7 | 001 | 162701105 | Vodorovné premiestnenie výkopku po spevnenej ceste, horniny tr.1-4 do 10000 m | m3 | 641.133 |  |  |  |  | 0
8 | 001 | 171201202 | Uloženie sypaniny na skládky nad 100 do 1000 m3 | t | 1070.692 |  |  |  |  | 0
9 | 001 | 174101001 | Zásyp sypaninou so zhutnením jám, šachiet, rýh, zárezov alebo okolo objektov do 100 m3 | m3 | 70 |  |  |  |  | 0
10 | 231 | 180402111 | Založenie trávnika parkového výsevom v rovine do 1:5 | m2 | 214 |  |  |  |  | 0
11 | 005 | 0057211200 | Trávové semeno - parková zmes | kg | 6.42 |  |  |  |  | 0.00642
12 | 001 | 181101102 | Úprava pláne v zárezoch v hornine 1-4 so zhutnením | m2 | 1450 |  |  |  |  | 0
13 | 001 | 181301101 | Rozprestretie ornice v rovine, plocha do 500 m2,hr.do 100 mm | m2 | 214 |  |  |  |  | 0
|  | 2 | Zakladanie | [6 empty] | 24.9512
14 | 271 | 212752127 | Trativody z flexodrenážnych rúr DN 160 | m | 96.5 |  |  |  |  | 24.7871
15 | 002 | 289971211 | Zhotovenie vrstvy z geotextílie na upravenom povrchu v sklone do 1 : 5 , šírky od 0 do 3 m | m2 | 270 |  |  |  |  | 0.00891
16 | 693 | 6936651400 | Geotextílie netkané polypropylénové 400 gr/m2 | m2 | 310.5 |  |  |  |  | 0.1242
17 | R | k1 | Kladenie ropotesnej fólie | m2 | 135 |  |  |  |  | 0
18 | 283 | 2833000260 | Izolačná fólia 1,50 mm odolná proti ropným produktom | m2 | 155.25 |  |  |  |  | 0.03105
|  | 3 | Zvislé a kompletné konštrukcie | [6 empty] | 0.7544
19 | 015 | 338171122 | Osadenie stĺpika oceľového plotového do výšky 2.60m so zabetónovaním | ks | 6 |  |  |  |  | 0.66563
20 | 141 | 1412086500 | Rúrky hladké kruhové bežné ozn. STN 11 353.0. vonkajší priemer D 60,3 mm, hrúbka steny 2,9mm | m | 21.6 |  |  |  |  | 0.088776
|  | 4 | Vodorovné konštrukcie | [6 empty] | 5.2364
21 | 271 | 452112111 | Osadenie prstenca alebo rámu pod poklopy a mreže, výšky do 100 mm | ks | 7 |  |  |  |  | 0.0462
22 | 592 | 5922441000 | Prefabrikát betónový-prstenec vyrovnávací, napr. TBS 13-100 Ms 100x100x9 alebo ekvivalent | ks | 7.07 |  |  |  |  | 5.1752
23 | 321 | 457621411 | Úprava škár asfaltovou zálievkou pre všetky sklony do 1 kg zálievky na 1 m škáry | m | 30 |  |  |  |  | 0.015
|  | 5 | Komunikácie | [6 empty] | 1693.9199
24 | 221 | 564851114 | Podklad zo štrkodrviny s rozprestrením a zhutnením, hr.po zhutnení 180 mm | m2 | 59.5 |  |  |  |  | 19.9004
25 | 221 | 564871111 | Podklad zo štrkodrviny s rozprestrením a zhutnením, hr.po zhutnení 250 mm | m2 | 1308.5 |  |  |  |  | 604.0821
26 | 221 | 565161011 | Podklad z kameniva obaleného asfaltom s rozprestrením a zhutnením tr.I., po zhutnení hr.80 mm | m2 | 1190 |  |  |  |  | 251.09
27 | 221 | 567132113 | Podklad z kameniva spevneného cementom s rozprestrením a zhutnením, KZC I,hr.po zhutnení 180 mm | m2 | 59.5 |  |  |  |  | 25.6339
28 | 221 | 567132115 | Podklad z kameniva spevneného cementom s rozprestrením a zhutnením, KZC I,hr.po zhutnení 200 mm | m2 | 1213 |  |  |  |  | 580.6528
29 | 221 | 573191111 | Náter infiltračný katiónaktívnou emulziou v množstve 1, 00 kg/m2 | m2 | 1190 |  |  |  |  | 0.4046
30 | 221 | 573231111 | Postrek asfaltový spojovací bez posypu kamenivom z cestnej emulzie v množstve od 0, 50 do 0,80 kg/m2 | m2 | 1190 |  |  |  |  | 0.8449
31 | 221 | 577141112 | Betón asfaltový po zhutnení I.tr. strednozrnný AC 11 (ABS) alebo hrubozrnný (ABH) hr.50mm | m2 | 1190 |  |  |  |  | 154.2954
32 | 693 | 6936656016 | Geosyntetické materiály, geomreža tkaná z polyesteru povrstvená 40/40,š.3.9m x dĺ.50m, | m2 | 50 |  |  |  |  | 0.013
33 | 221 | 581142114 | Kryt cementobetónový cestných komunikácií skupiny I.a II., hr.240 mm | m2 | 59.5 |  |  |  |  | 33.2431
34 | 221 | 596841111 | Kladenie dlažby betónovej komunikácií pre peších do lôžka z cementovej malty | m2 | 18 |  |  |  |  | 2.7381
35 | 592 | 5922903050 | Prídlažba 50/25/8 cm, sivá | ks | 145.44 |  |  |  |  | 3.4178
36 | 221 | 596911112 | Kladenie zámkovej dlažby hr.6cm pre peších nad 20 m2 | m2 | 70.5 |  |  |  |  | 7.896
37 | 592 | 5922902300 | betónová dlažba s dvojtou väzbov (tzv HAKA) s fázou 6 cm, sivá (základný prvok) | m2 | 71.91 |  |  |  |  | 9.7079
|  | 8 | Rúrové vedenie | [6 empty] | 3.8791
38 | 271 | 895941111 | Zriadenie kanalizačného vpustu uličného z betónových dielcov typ UV-50, UVB-50 | ks | 7 |  |  |  |  | 2.3877
39 | 286 | 2866100800 | Uličné vpuste z PVC-U k-DN 400/200, h=1410 | ks | 7.07 |  |  |  |  | 0.1373
40 | 271 | 899203111 | Osadenie liatinovej mreže vrátane rámu a koša na bahno hmotnosti jednotlivo nad 100 do 150 kg | ks | 7 |  |  |  |  | 0.059156
41 | 552 | 5524251000 | Mreža pre vozovku s nálevkou | ks | 7 |  |  |  |  | 1.19
42 | 555 | 5551791000 | Koše kovové na blato a kaly do uličnej vpuste | ks | 7 |  |  |  |  | 0.105
|  | 9 | Ostatné konštrukcie a práce-búranie | [6 empty] | 62.8844
43 | 221 | 914001111 | Osadenie a montáž cestnej zvislej dopravnej značky na stľpik, stľp,konzolu alebo objekt | ks | 6 |  |  |  |  | 1.3611
44 | 404 | 4044715060 | Dopravné značky Parkovisko – parkovacie miesta s vyhradeným státím , Al / Reflexnosť - Trieda 1, 500/700 mm kod IP16 | ks | 1 |  |  |  |  | 0.001134
45 | 404 | 4044713001 | Dopravné značky Daj prednosť v jazde!, Al / Reflexnosť - Trieda 1, ? 700 mmkod P1 | ks | 1 |  |  |  |  | 0.006
46 | 404 | 4044715211 | Dopravné značky Zmena miestnej úpravy, Al / Reflexnosť - Trieda 1, 750/1000 mm kod IP30 | ks | 2 |  |  |  |  | 0.00486
47 | 404 | 4044714021 | Dopravné značky Dodatková tabuľka Smerová šípka, Al / Reflexnosť - Trieda 1, 500 / 150 mmkod E7 | ks | 2 |  |  |  |  | 0.0006
48 | 221 | 915711111 | Vodorovné značenie krytu striekané farbou deliacich čiar šírky 120 mm | m | 20 |  |  |  |  | 0.0018
49 | 221 | 915719111 | Príplatok k cene za reflexnú úpravu balotinovú deliacich čiar šírky 120 mm | m | 20 |  |  |  |  | 0.0008
50 | 221 | 915721111 | Vodorovné značenie krytu striekané farbou stopčiar, zebier, tieňov, šípok nápisov, prechodov a pod. | m2 | 0.5 |  |  |  |  | 0.00033
51 | 221 | 915729111 | Príplatok za reflexnú úpravu balotinovú stopčiar, zebier, tieňov, šípok nápisov, prechodov a pod. | m2 | 0.5 |  |  |  |  | 0.00016
52 | 221 | 915791111 | Predznačenie pre značenie striekané farbou z náterových hmôt deliace čiary, vodiace prúžky | m | 20 |  |  |  |  | 7e-05
53 | 221 | 915791112 | Predznačenie pre vodorovné značenie striekané farbou alebo vykonávané z náterových hmôt | m2 | 0.5 |  |  |  |  | 1e-06
54 | 221 | 916561111 | Osadenie záhon. obrubníka betón., do lôžka z bet. pros. tr. C 10/12,5 s bočnou oporou | m | 77 |  |  |  |  | 7.5408
55 | 592 | 5922902940 | Obrubník parkový 100/20/5 cm, sivá | ks | 77.77 |  |  |  |  | 1.7109
56 | 221 | 917862111 | Osadenie chodník. obrub. betón. stojatého s bočnou oporou z betónu prostého tr. C 10/12, 5 do lôžka | m | 241 |  |  |  |  | 30.3254
57 | 592 | 5922925100 | obrubník cestný bez skosenia 100x26x15 cm farba sivá | ks | 208.06 |  |  |  |  | 18.7254
58 | 592 | 5922924900 | obrubník cestný nájazdový | ks | 35.35 |  |  |  |  | 3.0048
59 | 221 | 919735113 | Rezanie existujúceho asfaltového krytu alebo podkladu hĺbky nad 100 do 150 mm | m | 29.8 |  |  |  |  | 0.20026
|  | 99 | Presun hmôt HSV | [6 empty] | 0
60 | 221 | 998225111 | Presun hmôt pre pozemnú komunikáciu a letisko s krytom asfaltovým akejkoľvek dĺžky objektu | t | 1791.636 |  |  |  |  | 0
|  |  | Celkom | [6 empty] | 1791.6358

## SO 03 kl
KRYCÍ LIST ROZPOČTU
| Názov stavby |  |  | HASIČSKÁ STANICA POLTÁR, výstavba objektu | [8 empty] | JKSO | 815 29
| Názov objektu |  |  | SO-03 Oplotenie areálu | [8 empty] | EČO
[13 empty] | Miesto | Poltár
[13 empty] | IČO | IČ DPH
| Objednávateľ |  |  | MV SR
| Projektant |  |  | Staving Projekt s.r.o. Na Troskách 3, B. Bystrica
| Zhotoviteľ |  |  | Vybratý investorom
Spracoval
|  |  |  | Rozpočet číslo | [8 empty] | Dňa
Merné a účelové jednotky
Počet |  |  |  | Náklady / 1 m.j. | Počet |  |  | Náklady / 1 m.j. | Počet |  |  |  |  | Náklady / 1 m.j.
|  |  |  | Rozpočtové náklady v |  |  |  | EUR
A |  | Základné rozp. náklady |  |  | B |  | Doplnkové náklady |  | C |  | Vedľajšie rozpočtové náklady
1 | HSV |  | Dodávky |  | 8 | Práca nadčas |  |  | 13 | Zariad. staveniska
2 |  |  | Montáž |  | 9 | Bez pevnej podl. |  |  | 14 | Mimostav. doprava
3 | PSV |  | Dodávky |  | 10 | Kultúrna pamiatka |  |  | 15 | Územné vplyvy
4 |  |  | Montáž |  | 11 |  |  |  | 16 | Prevádzkové vplyvy
5 | "M" |  | Dodávky | [5 empty] | 17 | Ostatné
6 |  |  | Montáž | [5 empty] | 18 | VRN z rozpočtu
7 | ZRN (r. 1-6) |  |  |  | 12 | DN (r. 8-11) |  |  | 19 | VRN (r. 13-18)
20 | HZS |  |  |  | 21 | Kompl. činnosť |  |  | 22 | Ostatné náklady
Projektant | [8 empty] | D |  | Celkové náklady
[9 empty] | 23 | Súčet 7, 12, 19-22
Dátum a podpis |  |  |  |  | Pečiatka |  |  |  | 24 | DPH | 20 | % z
Objednávateľ | [8 empty] | 25 | Cena s DPH (r. 23-24)
Dátum a podpis |  |  |  |  | Pečiatka |  |  |  | E |  | Prípočty a odpočty
Zhotoviteľ | [8 empty] | 26 | Dodávky zadávateľa
[9 empty] | 27 | Kĺzavá doložka
Dátum a podpis |  |  |  |  | Pečiatka |  |  |  | 28 | Zvýhodnenie + -

## SO 03 rekapitulácia
REKAPITULÁCIA ROZPOČTU
Stavba: HASIČSKÁ STANICA POLTÁR, výstavba objektu
Objekt: SO-03 Oplotenie areálu |  | Objednávateľ: MV SR
Zhotoviteľ: Vybratý investorom
JKSO: 815 29 |  | Dátum:
Kód | Popis | Dodávka | Montáž | Cena celkom | Hmotnosť celkom | Suť celkom
1 | 2 | 3 | 4 | 5 | 6 | 7
HSV | HSV |  |  |  | 83.9992 | 7.5854
1 | Zemné práce |  |  |  | 0 | 0
2 | Zakladanie |  |  |  | 82.5772 | 0
3 | Zvislé a kompletné konštrukcie |  |  |  | 1.4221 | 0
9 | Ostatné konštrukcie a práce-búranie |  |  |  | 0 | 7.5854
99 | Presun hmôt HSV |  |  |  | 0 | 0
PSV | PSV |  |  |  | 1.6559 | 0.47253
767 | Konštrukcie doplnkové kovové |  |  |  | 1.6559 | 0.47253
| Celkom |  |  |  | 85.6551 | 8.0579

## SO 03 rozpočet
ROZPOČET
Stavba: HASIČSKÁ STANICA POLTÁR, výstavba objektu
Objekt: SO-03 Oplotenie areálu |  |  |  | JKSO: 815 29
EČO:
Objednávateľ: MV SR |  |  |  | Spracoval:
Zhotoviteľ: Vybratý investorom |  |  |  | Dátum:
P.Č. | Kód položky | Popis | MJ | Množstvo celkom | Cena jednotková | Cena celkom | Hmotnosť celkom
1 | 2 | 3 | 4 | 5 | 6 | 7 | 8
| HSV | HSV |  |  |  |  | 83.9992
| 1 | Zemné práce |  |  |  |  | 0
1 | 130901121 | Búranie konštrukcií z prostého betónu neprekladaného kameňom vo vykopávkach | m3 | 6.281 |  |  | 0
2 | 132201101 | Hľbenie rýh do šírky 600 mm v hornine 3 do 100 m3 | m3 | 6.955 |  |  | 0
3 | 132201109 | Príplatok k cene za lepivosť horniny 3 | m3 | 3.478 |  |  | 0
4 | 133201201 | Výkop šachty nezapaženej, hornina 3 do 100 m3 | m3 | 26.595 |  |  | 0
5 | 133201209 | Príplatok k cenám za lepivosť horniny tr.3 | m3 | 13.298 |  |  | 0
6 | 162501102 | Vodorovné premiestnenie výkopku po spevnenej ceste z horniny tr.1-4 v množstve do 100 m3 na vzdialenosť do 3000 m | m3 | 33.55 |  |  | 0
7 | 162501105 | Vodorovné premiestnenie výkopku po spevnenej ceste z horniny tr.1-4 v množstve do 100 m3, príplatok k cene za každých ďalšich a začatých 1000 m | m3 | 234.85 |  |  | 0
8 | 171201201 | Uloženie sypaniny na skládky do 100 m3 | m3 | 33.55 |  |  | 0
9 | 171209002 | Poplatok za skladovanie - zemina a kamenivo (17 05) ostatné | t | 56.029 |  |  | 0
| 2 | Zakladanie |  |  |  |  | 82.5772
10 | 274313521 | Betón základových pásov, prostý tr.C 12/15 | m3 | 7.198 |  |  | 17.1418
11 | 275313521 | Betón základových pätiek, prostý tr.C 12/15 | m3 | 27.477 |  |  | 65.4354
| 3 | Zvislé a kompletné konštrukcie |  |  |  |  | 1.4221
12 | 338171121 | Osadzovanie stľpikov oceľových plotových do výšky 2.60m zaliatím cementovou maltou | ks | 89 |  |  | 0.62478
13 | 3133105001 | Stĺpik pre plot priebežný poplastovaný 2500/48mm farba sivá RAL 7035 | ks | 89 |  |  | 0.4717
14 | 3133105002 | Stĺpik-vzpera pre plot poplastovaný 2500/48mm farba sivá RAL 7035 | ks | 23 |  |  | 0.1219
15 | 3133105003 | Krytka stĺpika | ks | 89 |  |  | 0.01157
16 | 3133106201 | Systémové stĺpiky kompatibilné k navrhovanému systému oplotenia poplastovaný na pozinkovanej oceli 2,50m farba sivá RAL 7035 | ks | 14 |  |  | 0.1316
17 | 3133105005 | Krytka stľpika | ks | 14 |  |  | 0.00182
18 | 3133106300 | Systémový vymedzovač pre použitý systém oplotenia | ks | 14 |  |  | 0.021
19 | 3133105004 | Príchytka na stľpik | ks | 267 |  |  | 0.03471
20 | 3133105006 | Objímka so skrutkou a maticou dn 48mm | ks | 23 |  |  | 0.00299
| 9 | Ostatné konštrukcie a práce-búranie |  |  |  |  | 0
21 | 962042321 | Búranie muriva z betónu prostého nadzákladného, -2,20000t | m3 | 3.271 |  |  | 0
22 | 966067112 | Rozobratie plotov výšky do 250 cm, z drôteného pletiva alebo z plechu, -0,01000t | m | 38.92 |  |  | 0
23 | 979081111 | Odvoz sutiny a vybúraných hmôt na skládku do 1 km | t | 8.058 |  |  | 0
24 | 979081121 | Odvoz sutiny a vybúraných hmôt na skládku za každý ďalší 1 km | t | 56.406 |  |  | 0
25 | 979089012 | Poplatok za skladovanie - betón, tehly, dlaždice (17 01 ), ostatné | t | 8.058 |  |  | 0
| 99 | Presun hmôt HSV |  |  |  |  | 0
26 | 998151111 | Presun hmôt pre oplotenie so zvislou nosnou konštr. z tehál, tvárnic, blokov výšky do 10 m | t | 83.9992 |  |  | 0
| PSV | PSV |  |  |  |  | 1.6559
| 767 | Konštrukcie doplnkové kovové |  |  |  |  | 1.6559
27 | 767914830 | Demontáž oplotenia rámového na oceľové stĺpiky, výšky nad 1 do 2 m, -0,00900t | m | 29.17 |  |  | 0
28 | 767920820 | Demontáž vrát a vrátok na oplotenie s plochou jednotlivo nad 2 do 6 m2, -0,21000t | ks | 1 |  |  | 0
29 | 767911130 | Montáž oplotenia strojového pletiva, s výškou do 1,6 do 2,0 m | m | 173.6 |  |  | 0
30 | 3132472801 | Oceľové poplastované pletivo, alebo podobný ekvivalent/ 50,0/3,7mm/2,00/25,0m farba sivá RAL 7035 | m2 | 347.2 |  |  | 0.54858
31 | 313247281 | Napínací poplastovaný drôt | m | 520.8 |  |  | 0.82286
32 | 1584264001 | Napinák, objímka pre napínací drôt | ks | 21 |  |  | 0.0021
33 | 767914130 | Montáž oplotenia rámového, na oceľové stĺpiky, vo výške nad 1,5 do 2,0 m | m | 23.65 |  |  | 0
34 | 3133105700 | Plotový panel zváraný s dvojitým horizontálnym drôtom, priemer drôtu 6 mm, oceľ pozinkovaná s povrchovým poplastovaním;výška panela/dĺžka panela 2,00m/2,48m farba sivá RAL 7035 | ks | 10 |  |  | 0.199
35 | 767920210 | Montáž vrát a vrátok k oploteniu osadzovaných na stĺpiky oceľové, s plochou jednotlivo do 2 m2 | ks | 1 |  |  | 0
36 | 767920270 | Montáž vrát a vrátok k oploteniu osadzovaných na stĺpiky oceľové, s plochou jednotlivo nad 15 m2 | ks | 1 |  |  | 0
37 | 5534370601 | Bránka jednokrídlová výplň joklové profily š.1000x2000mm otváravá farba sivá RAL 7035 | ks | 1 |  |  | 0.04168
38 | 5534370603 | Brána jednokrídlová posuvná na koľajnici výplň joklové profily š.9000x2000mm elektricky otváravá farba sivá, vrátane systému pohonu, majáku, dorazových koncových spínačov a 5 ks diaľkových ovládačov RAL 7035 | ks | 1 |  |  | 0.04168
39 | 998767201 | Presun hmôt pre kovové stavebné doplnkové konštrukcie v objektoch výšky do 6 m | % |  | 0.9 |  | 0
|  | Celkom |  |  |  |  | 85.6551

## SO 04 rekapitulácia
REKAPITULÁCIA ROZPOČTU
Stavba: Hasičská stanica Poltár, výstavba objektu
Objekt: SO 04 - Prípojka vody |  | Objednávateľ:
Časť: |  | Zhotoviteľ:
JKSO: |  | Dátum:
Kód | Popis | Dodávka | Montáž | Cena celkom | Hmotnosť celkom | Suť celkom
1 | 2 | 3 | 4 | 5 | 6 | 7
HSV | Práce a dodávky HSV |  |  |  | 29.9479 | 5.9906
1 | Zemné práce |  |  |  | 0.046717 | 5.9906
4 | Vodorovné konštrukcie |  |  |  | 19.8324 | 0
5 | Komunikácie |  |  |  | 3.1011 | 0
8 | Rúrové vedenie |  |  |  | 6.9667 | 0
9 | Ostatné konštrukcie a práce-búranie |  |  |  | 0.0009852 | 0
99 | Presun hmôt HSV |  |  |  | 0 | 0
| Celkom |  |  |  | 29.9479 | 5.9906

## SO 04 rozpočet
ROZPOČET
Stavba: Hasičská stanica Poltár, výstavba objektu
Objekt: SO 04 - Prípojka vody | [5 empty] | Objednávateľ:
Časť: | [5 empty] | Zhotoviteľ:
JKSO: | [5 empty] | Dátum:
P.Č. | KCN | Kód položky | Popis | MJ | Množstvo celkom | Cena jednotková | Dodávka | Montáž | Cena celkom | Hmotnosť celkom
1 | 2 | 3 | 4 | 5 | 6 | 7 | 8 | 9 | 10 | 11
|  | HSV | Práce a dodávky HSV | [6 empty] | 29.9479
|  | 1 | Zemné práce | [6 empty] | 0.046717
1 | 221 | 113107112 | Odstránenie podkladu alebo krytu v ploche do 200m2 z kameniva ťaženého,hr.100-200mm, 0,240t | m2 | 7.7 |  |  |  |  | 0
2 | 221 | 113107132 | Odstránenie podkladu alebo krytu do 200 m2 z betónu prostého, hr. vrstvy 150 do 300 mm 0,500 t | m2 | 7.7 |  |  |  |  | 0
3 | 221 | 113107141 | Odstránenie podkladu alebo krytu do 200 m2 asfaltového,hr. vrstvy do 50 mm 0,038 t | m2 | 7.7 |  |  |  |  | 0
4 | 001 | 131201101 | Výkop nezapaženej jamy v hornine 3,do 100 m3 | m3 | 34.02 |  |  |  |  | 0
5 | 001 | 131201109 | Príplatok za lepivosť horniny 3 | m3 | 34.02 |  |  |  |  | 0
6 | 001 | 132201201 | Výkop ryhy šírky 600-2000mm horn.3 do 100m3 | m3 | 75.12 |  |  |  |  | 0
7 | 001 | 132201209 | Príplatok k cenám za lepivosť horniny 3 | m3 | 75.12 |  |  |  |  | 0
8 | 001 | 151101102 | Paženie a rozopretie stien rýh pre podzemné vedenie,príložné do 4 m | m2 | 54.5 |  |  |  |  | 0.046717
9 | 001 | 151101112 | Odstránenie paženia rýh pre podzemné vedenie,príložné hľbky do 4 m | m2 | 54.5 |  |  |  |  | 0
10 | 001 | 162201101 | Vodorovné premiestnenie výkopku z horniny 1-4 do 20m | m3 | 19.9 |  |  |  |  | 0
11 | 001 | 162701155 | Vodorovné premiestnenie výkopku tr.5-7 do 10000 m (piesok na lôžko a obsyp, štrk na zásyp) | m3 | 75.65 |  |  |  |  | 0
12 | 001 | 167101151 | Nakladanie neuľahnutého výkopku z hornín tr.5-7 do 100 m3 (piesok na obsyp a lôžko, štrk na zásyp) | m3 | 75.65 |  |  |  |  | 0
13 | 001 | 162701105 | Vodorovné premiestnenie výkopku tr.1-4 do 10000 m (vykopaná zemina tr.3) | m3 | 89.24 |  |  |  |  | 0
14 | 001 | 171201201 | Uloženie sypaniny na skládky do 100 m3 | m3 | 89.24 |  |  |  |  | 0
15 | 001 | 162701105 | Poplatok za skladovanie vykopanej horniny (89,24x1,67t=149,04t) | t | 149.04 |  |  |  |  | 0
16 | 001 | 174101001 | Zásyp sypaninou so zhutnením jám, šachiet, rýh, zárezov alebo okolo objektov do 100 m3 | m3 | 44.06 |  |  |  |  | 0
17 | 583 | 5833785100 | Štrkopiesok drvený 0-63 B | m3 | 44.06 |  |  |  |  | 0
18 | 001 | 174201101 | Zásyp sypaninou bez zhutnenia jám, šachiet, rýh, zárezov v týchto vykopávkach do 100 m3 | m3 | 19.9 |  |  |  |  | 0
19 | 001 | 175101101 | Obsyp potrubia sypaninou - pieskom a štrkopieskom | m3 | 22.42 |  |  |  |  | 0
20 | 583 | 5833743700 | Štrkopiesok preddrvený 0-16 N (obsyp potrubia) | m3 | 22.42 |  |  |  |  | 0
|  | 4 | Vodorovné konštrukcie | [6 empty] | 19.8324
21 | 271 | 451573111 | Lôžko pod potrubie, stoky a drobné objekty, v otvorenom výkope z piesku a štrkopiesku do 63 mm | m3 | 9.17 |  |  |  |  | 17.3384
22 | 271 | 452311131 | Dosky z betónu v otvorenom výkope tr.C 12/15, podkl. dosky pod kanal. šachty + podkladová doska pod ORL | m3 | 1.03 |  |  |  |  | 2.4395
23 | 271 | 452351101 | Debnenie v otvorenom výkope dosiek, sedlových lôžok a blokov pod potrubie,stoky a drobné objekty | m2 | 1.65 |  |  |  |  | 0.054516
|  | 5 | Komunikácie | [6 empty] | 3.1011
24 | 221 | 564251111 | Podklad alebo podsyp zo štrkopiesku s rozprestretím, vlhčením a zhutnením po zhutnení hr.150 mm | m2 | 7.7 |  |  |  |  | 2.3378
25 | 221 | 572931111 | Upravenie krytu vozovky po prekopoch siete z kam. ťaž. alebo zo štrk. obal. asfaltom hr.20 až 50 mm | m2 | 7.7 |  |  |  |  | 0.76331
|  | 8 | Rúrové vedenie | [6 empty] | 6.9667
26 | 271 | 857242121 | Montáž liatin. tvarovky jednoosovej na potrubí z rúr prírubových DN50 a DN 80 | ks | 6 |  |  |  |  | 0.0049432
27 | PC | 5525556400 | Liatinová prírubová tlaková - rúra FF DN50 - dĺžky 300mm | ks | 1.01 |  |  |  |  | 0.003535
28 | PC | 5525531000 | Liatinová prírubová tvarovka T-kus DN50/50 | ks | 1.01 |  |  |  |  | 0.00404
29 | PC | 5525531000 | Tvarovky tlakové plastové z rúr HDPE PE100 - elektrotvarovka EF koleno d63/90st | ks | 4.04 |  |  |  |  | 0.01616
30 | PC | 5525531000 | Príruba liatinová so závitom DN50/2" | ks | 1.01 |  |  |  |  | 0.00202
31 | 271 | 857262121 | Montáž liatin. tvarovky jednoosovej na potrubí z rúr prírubových DN 100 | ks | 24 |  |  |  |  | 0.039017
32 | PC | 5525556400 | Liatinová prírubová tlaková tvarovka - redukcia FFR DN100/50 | ks | 2.02 |  |  |  |  | 0.014948
33 | PC | 5525572000 | Liatinová prírubová tlaková - rúra FF DN100 - dĺžky 400 mm | ks | 1.01 |  |  |  |  | 0.01313
34 | PC | 5525531000 | Liatinová prírubová tlaková - rúra FF DN100 - dĺžky 600mm | ks | 2.02 |  |  |  |  | 0.03535
35 | PC | 5525531000 | Liatinová prírubová tlaková - rúra FF DN100 - dĺžky 1000mm | ks | 1.01 |  |  |  |  | 0.02222
36 | PC | 5525531000 | Liatinová prírubová tlaková tvarovka - koleno prírubové s pätkou N - DN100 /90 st. | ks | 1.01 |  |  |  |  | 0.029795
37 | PC | 5525531000 | Tvarovky tlakové plastové z rúr HDPE PE100 - Lemoný nákružok d110 | ks | 4.04 |  |  |  |  | 0.01414
38 | PC | 5525531000 | Tvarovky tlakové plastové z rúr HDPE PE100 - elektrotvarovka EF koleno d110/90st | ks | 2.02 |  |  |  |  | 0.00808
39 | PC | 5525531000 | Tvarovky tlakové plastové z rúr HDPE PE100 - elektrotvarovková objímka d110 | ks | 4.04 |  |  |  |  | 0.03838
40 | PC | 5525531000 | Tvarovky - príruba ALU d110 | ks | 4.04 |  |  |  |  | 0.038784
41 | 271 | 857264121 | Montáž liatin. tvarovky odbočnej na potrubí z rúr prírubových DN 100 | ks | 1 |  |  |  |  | 0.0024386
42 | 552 | 5525531600 | Tvarovka prírubová s prírubovou odbočkou T-kus DN 100/50 | ks | 1.01 |  |  |  |  | 0.02626
43 | 271 | 857314121 | Montáž liatin. tvarovky odbočnej na potrubí z rúr prírubových DN 150 | ks | 3 |  |  |  |  | 0.010794
44 | PC | PCH 0031 | Liatinová prírubová tlaková tvarovka - T- kus DN150/100 | ks | 1.01 |  |  |  |  | 0.02929
45 | 552 | 5525531600 | Tvarovka prírubová - samotesniaca príruba Hawle DN150 | ks | 2.02 |  |  |  |  | 0.05252
46 | 271 | 871211121 | Montáž potrubia z tlakových polyetylénových rúrok priemeru 63 mm | m | 42.4 |  |  |  |  | 0
47 | 286 | 2861129500 | HDPE rúry tlakové pre rozvod vody - PE 100 / PN 10 63 x 3,8 x L | m | 43.248 |  |  |  |  | 0.030274
48 | 271 | 871251121 | Montáž potrubia z tlakových polyetylénových rúrok priemeru 110 mm | m | 35 |  |  |  |  | 0
49 | 286 | 2861129800 | HDPE rúry tlakové pre rozvod vody - PE 100 / PN 10 110 x 6,6 x L | m | 35.7 |  |  |  |  | 0.077469
50 | 271 | 891185395 | Príplatok k cene za montáž v objektoch DN od 40 do 1000 | ks | 3 |  |  |  |  | 0.13636
51 | 271 | 891213111 | Montáž vodovodnej armatúry na potrubí,ventil hlavný pre prípojky DN 50 | ks | 5 |  |  |  |  | 0.0001
52 | 551 | 5517537600 | Variabilná armatúra (fitinka) na spojenie potrubia pred a za vodomerom DN50 | ks | 2 |  |  |  |  | 0.00012
53 | 551 | 5517537600 | Vstupný guľový uzáver a teleskopickým nastavením dĺžky s pripojením na PE, G2" | ks | 1 |  |  |  |  | 6e-05
54 | 551 | 5517537600 | Výstupný teleskopický ventil so spätnou klapkou a odvodnením, G2" | ks | 1 |  |  |  |  | 6e-05
55 | 551 | 5517537600 | Montáž a dodávka vodomeru G3/4" pre studenú vodu, vrátane kalibrácie | ks | 1 |  |  |  |  | 6e-05
56 | 271 | 891213395 | Príplatok k cene za montáž v objektoch DN od 50 do150 | ks | 1 |  |  |  |  | 0.02527
57 | 271 | 891214121 | Montáž vodovodného kompenzátora upchávkového a gumového alebo montážnej vložky DN 50 | ks | 2 |  |  |  |  | 0.0013989
58 | 422 | 4227083000 | Montážna vložka prírubová, pre pitnú vodu PN10, DN 50 | ks | 1.01 |  |  |  |  | 0.01414
59 | PC | 4227083000 | Vodomer prírubový pre studenú vodu, PN16, DN50, Qmax=30,0m3/h | ks | 1.01 |  |  |  |  | 0.02121
60 | 271 | 891215321 | Montáž spätnej klapky DN 50 | ks | 1 |  |  |  |  | 0.00069946
61 | 422 | 4228358000 | Klapka spätná pracovný tlak 1,6 MPa, D 50 mm, pracovná teplota od -10°C do 200°C | ks | 1.01 |  |  |  |  | 0.0101
62 | 271 | 891261111 | Montáž posúvača s osadením zemnej súpravy (bez poklopov) DN 100 | ks | 2 |  |  |  |  | 0.0032514
63 | 422 | 4222136150 | Posúvač S 24-118-610 PN 10, D 100 mm | ks | 2.02 |  |  |  |  | 0.02525
64 | 422 | 4222490710 | Teleskopická zemá súprava pre posúvač DN80, krytie 1,3-1,8m | ks | 2.02 |  |  |  |  | 0.00505
65 | 271 | 891261221 | Montáž vodovodnej armatúry na potrubí,posúvač v šachte s ručným kolieskom DN 100 | ks | 2 |  |  |  |  | 0.0032514
66 | 422 | 4222136150 | Posúvač S 24-118-610 PN 10, D 100 mm | ks | 2.02 |  |  |  |  | 0.02525
67 | 422 | 4222490710 | Ovládacie ručné koliesko pre posúvač - šupátko DN100 | ks | 2.02 |  |  |  |  | 0.00707
68 | 271 | 891265321 | Montáž vodovodnej armatúry na potrubí,filter DN 100 | ks | 1 |  |  |  |  | 0.00163
69 | 422 | 4226577900 | Filter s výmennou vložkou D 71-117-616 P2, D 100mm | ks | 1.01 |  |  |  |  | 0.02828
70 | 271 | 891267211 | Montáž vodovodnej armatúry na potrubí,hydrant nadzemný DN 100 | ks | 1 |  |  |  |  | 0.0030928
71 | 422 | 4227365053 | Vodárenské armatúry Nadzemný hydr. lomivý DN 100 2B/A RD1.00 | ks | 1.01 |  |  |  |  | 0.09696
72 | 271 | 892241111 | Ostatné práce na rúrovom vedení, tlakové skúšky vodovodného potrubia DN do 80 | m | 43 |  |  |  |  | 0
73 | 271 | 892273111 | Preplach a dezinfekcia vodovodného potrubia DN od 80 do 125 | m | 43 |  |  |  |  | 0
74 | 271 | 892351111 | Ostatné práce na rúrovom vedení, tlakové skúšky vodovodného potrubia DN 150 alebo 200 | m | 35 |  |  |  |  | 0
75 | 271 | 892353111 | Preplach a dezinfekcia vodovodného potrubia DN 150 alebo 200 | m | 35 |  |  |  |  | 0
76 | 271 | 892372111 | Zabezpečenie koncov vodovodného potrubia pri tlakových skúškach DN do 300 | ks | 2 |  |  |  |  | 0.10484
77 | 271 | 893810132 | Osadenie prefabrikovanej vodomernej šachty sv. rozmerov 1,4x3,1m, svetlej výšky 1,80 m | súb. | 1 |  |  |  |  | 0
78 | 271 | 899101111 | Osadenie poklopu liatinového a oceľového vrátane rámu hmotn. do 50 kg | ks | 1 |  |  |  |  | 0.0046802
79 | 552 | 5524215001 | Poklop vstupný uzamykateľný liatinový 600x600mm, tr. zaťaženia B 125 | ks | 1 |  |  |  |  | 0.0195
80 | 271 | 899401112 | Osadenie poklopu liatinového posúvačového | ks | 2 |  |  |  |  | 0.23642
81 | 422 | 4229135200 | Poklop posúvačový liatinový s nápisom "VODA" | ks | 2 |  |  |  |  | 0.022
82 | 271 | 899713111 | Orientačná tabuľka na vodovodných a kanalizačných radoch na stĺpiku oceľovom alebo betónovom | ks | 1 |  |  |  |  | 0.00023906
83 | 553 | 5534644100 | Stĺpik z oceľovej rúrky SL 1 H 165 cm | ks | 1.01 |  |  |  |  | 0.005555
84 | 271 | 899721111 | Vyhľadávací vodič 2x 6mm2 - na potrubí HDPE do DN150 mm | m | 80 |  |  |  |  | 0.0256
85 | 271 | 899721111 | Fólia výstražná do výkopu - farba modrá | m | 80 |  |  |  |  | 0.0256
86 | 002 | 894201161 | Prefabrikovaná vodomerná šachta svetlých rozmerov 1,4x3,1m, sv. výška šachty 1800mm, vrátane stúpadiel | súb. | 1 |  |  |  |  | 5.6
|  | 9 | Ostatné konštrukcie a práce-búranie | [6 empty] | 0.0009852
87 | 221 | 919735111 | Rezanie existujúceho asfaltového krytu alebo podkladu hľbky do 50 mm | m | 15 |  |  |  |  | 0.000252
88 | 221 | 919736112 | Rezanie betónového krytu alebo podkladu hr. nad 100 do 150 mm | m | 15 |  |  |  |  | 0.0007332
|  | 99 | Presun hmôt HSV | [6 empty] | 0
90 | 271 | 998276101 | Presun hmôt pre rúrové vedenie hĺbené z rúr z plast. hmôt alebo sklolamin. v otvorenom výkope | t | 29.948 |  |  |  |  | 0
|  |  | Celkom | [6 empty] | 29.9479

## SO 05 rekapitulácia
REKAPITULÁCIA ROZPOČTU
Stavba: Hasičská stanica Poltár, výstavba objektu
Objekt: SO 05 - Prípojka kanalizácie |  | Objednávateľ:
Časť: |  | Zhotoviteľ:
JKSO: |  | Dátum:
Kód | Popis | Dodávka | Montáž | Cena celkom | Hmotnosť celkom | Suť celkom
1 | 2 | 3 | 4 | 5 | 6 | 7
HSV | Práce a dodávky HSV |  |  |  | 92.5938 | 3.5788
1 | Zemné práce |  |  |  | 0.25358 | 3.5788
4 | Vodorovné konštrukcie |  |  |  | 56.3473 | 0
5 | Komunikácie |  |  |  | 1.8526 | 0
8 | Rúrové vedenie |  |  |  | 34.1397 | 0
9 | Ostatné konštrukcie a práce-búranie |  |  |  | 0.0006568 | 0
99 | Presun hmôt HSV |  |  |  | 0 | 0
| Celkom |  |  |  | 92.5938 | 3.5788

## SO 05 rozpočet
ROZPOČET
Stavba: Hasičská stanica Poltár, výstavba objektu
Objekt: SO 05 - Prípojka kanalizácie | [5 empty] | Objednávateľ:
Časť: | [5 empty] | Zhotoviteľ:
JKSO: | [5 empty] | Dátum:
P.Č. | KCN | Kód položky | Popis | MJ | Množstvo celkom | Cena jednotková | Dodávka | Montáž | Cena celkom | Hmotnosť celkom
1 | 2 | 3 | 4 | 5 | 6 | 7 | 8 | 9 | 10 | 11
|  | HSV | Práce a dodávky HSV | [6 empty] | 92.5938
|  | 1 | Zemné práce | [6 empty] | 0.25358
1 | 221 | 113107112 | Odstránenie podkladu alebo krytu v ploche do 200m2 z kameniva ťaženého,hr.100-200mm, 0,240t | m2 | 4.6 |  |  |  |  | 0
2 | 221 | 113107132 | Odstránenie podkladu alebo krytu do 200 m2 z betónu prostého, hr. vrstvy 150 do 300 mm 0,500 t | m2 | 4.6 |  |  |  |  | 0
3 | 221 | 113107141 | Odstránenie podkladu alebo krytu do 200 m2 asfaltového,hr. vrstvy do 50 mm 0,038 t | m2 | 4.6 |  |  |  |  | 0
4 | 001 | 131201101 | Výkop nezapaženej jamy v hornine 3,do 100 m3 | m3 | 52.18 |  |  |  |  | 0
5 | 001 | 131201109 | Príplatok za lepivosť horniny 3 | m3 | 52.18 |  |  |  |  | 0
6 | 001 | 132201202 | Výkop ryhy šírky 600-2000mm horn.3 od 100 do 1000 m3 | m3 | 302.62 |  |  |  |  | 0
7 | 001 | 132201209 | Príplatok k cenám za lepivosť horniny 3 | m3 | 302.62 |  |  |  |  | 0
8 | 001 | 151101102 | Paženie a rozopretie stien rýh pre podzemné vedenie,príložné do 4 m | m2 | 295.82 |  |  |  |  | 0.25358
9 | 001 | 151101112 | Odstránenie paženia rýh pre podzemné vedenie,príložné hľbky do 4 m | m2 | 295.82 |  |  |  |  | 0
10 | 001 | 162201101 | Vodorovné premiestnenie výkopku z horniny 1-4 do 20m (zásyp šachiet) | m3 | 33.34 |  |  |  |  | 0
11 | 001 | 174201101 | Zásyp sypaninou bez zhutnenia jám, šachiet, rýh, zárezov v týchto vykopávkach do 100 m3 | m3 | 33.34 |  |  |  |  | 0
12 | 001 | 162701105 | Vodorovné premiestnenie výkopku tr.1-4 do 10000 m (vykopaná zemina tr.3) | m3 | 318.46 |  |  |  |  | 0
13 | 001 | 171201201 | Uloženie sypaniny na skládky do 100 m3 | m3 | 318.46 |  |  |  |  | 0
14 | 001 | 162701105 | Poplatok za skladovanie vykopanej horniny (318,46x1,67t=531,82t) | t | 531.82 |  |  |  |  | 0
15 | 001 | 162701155 | Vodorovné premiestnenie výkopku tr.5-7 do 10000 m (piesok na lôžko a obsyp, štrk na zásyp) | m3 | 295.38 |  |  |  |  | 0
16 | 001 | 167101151 | Nakladanie neuľahnutého výkopku z hornín tr.5-7 do 100 m3 (piesok na obsyp a lôžko, štrk na zásyp) | m3 | 295.38 |  |  |  |  | 0
17 | 001 | 174101001 | Zásyp sypaninou so zhutnením jám, šachiet, rýh, zárezov alebo okolo objektov do 100 m3 | m3 | 178.7 |  |  |  |  | 0
18 | 583 | 5833785100 | Štrkopiesok drvený 0-63 B | m3 | 178.7 |  |  |  |  | 0
19 | 001 | 175101101 | Obsyp potrubia sypaninou z vhodných hornín 1 až 4 bez prehodenia sypaniny | m3 | 88.27 |  |  |  |  | 0
20 | 583 | 5833743700 | Štrkopiesok preddrvený 0-16 N (obsyp potrubia) | m3 | 88.27 |  |  |  |  | 0
|  | 4 | Vodorovné konštrukcie | [6 empty] | 56.3473
21 | 271 | 451573111 | Lôžko pod potrubie, stoky a drobné objekty, v otvorenom výkope z piesku a štrkopiesku do 63 mm | m3 | 28.41 |  |  |  |  | 53.7168
22 | 271 | 452311131 | Dosky z betónu v otvorenom výkope tr.C 12/15, podkl. dosky pod kanal. šachty + podkladová doska pod ORL | m3 | 1.09 |  |  |  |  | 2.5816
23 | 271 | 452351101 | Debnenie v otvorenom výkope dosiek, sedlových lôžok a blokov pod potrubie,stoky a drobné objekty | m2 | 1.48 |  |  |  |  | 0.048899
|  | 5 | Komunikácie | [6 empty] | 1.8526
24 | 221 | 564251111 | Podklad alebo podsyp zo štrkopiesku s rozprestretím, vlhčením a zhutnením po zhutnení hr.150 mm | m2 | 4.6 |  |  |  |  | 1.3966
25 | 221 | 572931111 | Upravenie krytu vozovky po prekopoch siete z kam. ťaž. alebo zo štrk. obal. asfaltom hr.20 až 50 mm | m2 | 4.6 |  |  |  |  | 0.456
|  | 8 | Rúrové vedenie | [6 empty] | 34.1397
26 | 271 | 871313121 | Montáž potrubia z kanalizačných rúr z tvrdého PVC tesn. gumovým krúžkom v skl. do 20% DN 150 a DN125 | m | 26.705 |  |  |  |  | 0.00014528
27 | 286 | 2861101200 | Kanalizačné rúry PVC-U hladké s hrdlom 140x 3.6x1000 | ks | 1.015 |  |  |  |  | 0.0026999
28 | 286 | 2861101300 | Kanalizačné rúry PVC-U hladké s hrdlom 140x 3.6x2000 | ks | 2.03 |  |  |  |  | 0.010333
29 | 286 | 2861101400 | Kanalizačné rúry PVC-U hladké s hrdlom 140x 3.6x3000 | ks | 1.015 |  |  |  |  | 0.0076328
30 | 286 | 2861102200 | Kanalizačné rúry PVC-U hladké s hrdlom 160x 4.0x1000 | ks | 1.015 |  |  |  |  | 0.0034409
31 | 286 | 2861102300 | Kanalizačné rúry PVC-U hladké s hrdlom 160x 4.0x2000 | ks | 1.015 |  |  |  |  | 0.0065366
32 | 286 | 2861102500 | Kanalizačné rúry PVC-U hladké s hrdlom 160x 4.0x5000 | ks | 3.045 |  |  |  |  | 0.047959
33 | 271 | 871383120 | Montáž potrubia z kanaliz. z korugovaných rúr PVC-U tesniacich gum. krúžkom , DN 200, vrátane pripojenia na verejnú kanalizáciu systémom AWADOCK | m | 161.4 |  |  |  |  | 0.001614
34 | 286 | 2861104800 | PVC-U rúra kanalizačná korugovaná hrdlovaná k DN 200 x 1000 | ks | 5.075 |  |  |  |  | 0.042123
35 | 286 | 2861104800 | PVC-U rúra kanalizačná korugovaná hrdlovaná k DN 200 x 2000 | ks | 3.045 |  |  |  |  | 0.025274
36 | 286 | 2861104800 | PVC-U rúra kanalizačná korugovaná hrdlovaná k DN 200 x 3000 | ks | 16.24 |  |  |  |  | 0.13479
37 | 286 | 2861104900 | PVC-U rúra kanalizačná korugovaná hrdlovaná k DN 200 x 5000 | ks | 22.33 |  |  |  |  | 0.30369
38 | 271 | 877313123 | Montáž tvarovky na potrubí z rúr z tvrdého PVC tesn. gumovým krúžkom,jednoosá DN 150 | ks | 1 |  |  |  |  | 1.7e-05
39 | 286 | 2863101300 | PVC-U koleno pre kanalizačné rúry hladké 140/45° | ks | 1.09 |  |  |  |  | 0.0008066
40 | 271 | 877353120 | Montáž tvarovky na potrubí z rúr z tvrdého PVC tesnených gumovým krúžkom,odbočná DN 150 | ks | 1 |  |  |  |  | 3.4e-05
41 | 286 | 2862103105 | PVC-U odbočka kanalizačná pre rúry hladké 160/160 45° | ks | 1.09 |  |  |  |  | 0.0017985
42 | 271 | 877353121 | Montáž tvarovky na potrubí z rúr z tvrdého PVC tesnených gumovým krúžkom,odbočná DN 200 | ks | 6 |  |  |  |  | 0.000204
43 | 286 | 2862103800 | PVC-U odbočka kanalizačná pre rúry hladké 200/200 45° | ks | 4.36 |  |  |  |  | 0.01151
44 | 286 | 2862103300 | PVC-U odbočka kanalizačná pre rúry hladké 200/125 45° | ks | 2.18 |  |  |  |  | 0.0037496
45 | 271 | 877353123 | Montáž tvaroviek na potrubí z PVC tesnených gumovým krúžkom v otv. výkope jednoosých DN 200 | ks | 5 |  |  |  |  | 0.000105
46 | 286 | 2863102100 | PVC-U koleno pre kanalizačné rúry hladké 200/45° | ks | 5.45 |  |  |  |  | 0.008611
47 | 271 | 892351111 | Ostatné práce na rúrovom vedení, skúšky tesnosti kanalizačnéhon potrubia DN 125 až 200 | m | 185.9 |  |  |  |  | 0
48 | 271 | 894302121 | Osadenie odlučovača ropných látok na pripravenú základovú dosku | súb. | 1 |  |  |  |  | 2.4034
49 | 552 | 5524214300 | Odlučovač ropných látok napr. typ Klartec KLk 3/1s alebo ekvivalent, | ks | 1 |  |  |  |  | 0.106
50 | pc0 | 5524214300 | Prevádzková skuška, uvedenie do prevádzky | ks | 1 |  |  |  |  | 0.106
51 | 271 | 894411111 | Zhotovenie šachty kanaliz. s prefabrikovaným dnom DN do 200 | ks | 6 |  |  |  |  | 11.6608
52 | 592 | 5922470150 | Skruž betónová rovná s poplastovanou stupačkou priemer 1000mm, výška 250mm, napr. TBS 1000/250-S alebo ekvivalent | ks | 2 |  |  |  |  | 0.36
53 | 592 | 5922470160 | Skruž betónová rovná s poplastovanou stupačkou, priemer 1000mm, výška 500mm, napr. TBS 1000/500-S alebo ekvivalent | ks | 5 |  |  |  |  | 1.8
54 | 592 | 5922470180 | Skruž betónová prechodová s poplastovanou stupačkou, priemer 1000/625mm, výška 600mm, napr. TBS 1000/625-SK alebo ekvivalent | ks | 6 |  |  |  |  | 3.12
55 | 592 | 5922470220 | Vyrovnávací prstenec priemer 625mm, výška 100mm, napr. TBW 625/100 alebo ekvivalent | ks | 3 |  |  |  |  | 0.135
56 | 592 | 5922470210 | Vyrovnávací prstenec priemer 625mm, výška 80mm, napr. TBW 625/80 alebo ekvivalent | ks | 2 |  |  |  |  | 0.07
57 | 592 | 5922470210 | Vyrovnávací prstenec priemer 625mm, výška 60mm, napr. TBW 625/60 alebo ekvivalent | ks | 2 |  |  |  |  | 0.07
58 | 592 | 5922470240 | Šachtové kanalizačné dno DN1000, H 600 s otvorom DN 200, napr. SU-M 600 alebo ekvivalent | ks | 6 |  |  |  |  | 12
59 | 271 | 899101111 | Výstražná fólia do výkopu - hnedá (dodávka + montáž) | m | 190 |  |  |  |  | 0.8892
60 | 271 | 899102111 | Osadenie poklopu liatinového a oceľového vrátane rámu hmotn. nad 50 do 100 kg | ks | 4 |  |  |  |  | 0.028081
61 | 552 | 5524214200 | Poklop liatinový šachtový kruhový priemer 600mm, s odvetraním (tr. zaťaženia B125) | ks | 4 |  |  |  |  | 0.416
62 | 271 | 899104111 | Osadenie poklopu liatinového a oceľového vrátane rámu hmotn. nad 150 kg | ks | 2 |  |  |  |  | 0.014041
63 | 552 | 5524214306 | Poklop šachtový liatinový s odvetraním, priemer 600mm - (tr. zaťaženia D400) | ks | 2 |  |  |  |  | 0.348
|  | 9 | Ostatné konštrukcie a práce-búranie | [6 empty] | 0.0006568
64 | 221 | 919735111 | Rezanie existujúceho asfaltového krytu alebo podkladu hľbky do 50 mm | m | 10 |  |  |  |  | 0.000168
65 | 221 | 919736112 | Rezanie betónového krytu alebo podkladu hr. nad 100 do 150 mm | m | 10 |  |  |  |  | 0.0004888
|  | 99 | Presun hmôt HSV | [6 empty] | 0
66 | 271 | 998276101 | Presun hmôt pre rúrové vedenie hĺbené z rúr z plast. hmôt alebo sklolamin. v otvorenom výkope | t | 92.594 |  |  |  |  | 0
|  |  | Celkom | [6 empty] | 92.5938

## SO 06 rozpočet
SO 06 PRÍPOJKA NN
I. Inštalačný materiál
[6 empty] | j. cena | cena
Por. č. | Označenie | Názov | poznámka | m.j. | počet | bez DPH | bez DPH
1. | WL 00 | AYKY-J 4x70 |  | m | 10
2. | WL RE-RH | CYKY-J 4x50 |  | m | 73
3. | WS EH | CYKY-O 3x2,5 |  | m | 105
4. | RE | rozvádzač elektromerový RE 125A 150/5A P1 95/50, In=125A, IP 44/2x, napr. ER P.M F663 | alebo ekvivalent | ks | 1
5. |  | istič napr. LST-125B-3 / OEZ | alebo ekvivalent | ks | 1
6. |  | nožová poistka In=160A, napr. PHN1gG | alebo ekvivalent | ks | 3
7. |  | vodič FeZn d=8mm - 7m |  | kg | 2.8
8. | Rz | zemniaca tyč 1,5m |  | ks | 2
9. |  | svorka k zemniacej tyči SJ 02 |  | ks | 2
10. |  | výstražná fólia |  | m | 71
11. |  | pevná chránička s rozšíreným hrdlom 110 (2x 16m) |  | m | 32
12. |  | pomocný materiál, radové svorky, svorky Wago, hmoždinky, vruty, sádra... |  | % | 6
SPOLU:
II. Zemné práce a zakladanie (materiál a práca)
[6 empty] | j. cena | cena
Por. č. | Označenie | Názov | poznámka | m.j. | počet | bez DPH | bez DPH
1. |  | Výkop kábelovej ryhy v horn.3 |  | m3 | 24.15
2. |  | Zhotovenie káblového lôžka v otvorenom výkope z piesku s dodávkou |  | m3 | 6.9
3. |  | Betón základových pätiek, prostý tr.C 10/12,5 s dodávkou |  | m3 | 0.25
SPOLU:
REKAPITULÁCIA
| Objekt | Materiál a technológia - cena dodávky bez DPH | Práca bez DPH
I. | Inštalačný materiál (práca 20% z dodávky materiálu)
II. | Zemné práce a zakladanie (materiál a práca)
III. | Východisková revízia
SPOLU:
SPOLU:
| CELKOM: | Materiál, technológia a práca bez DPH:
Materiál, technológia a práca s DPH: