## Rekapitulácia stavby (hidden)
Export Komplet | [28 empty] | 2.0 | [6 empty] | False | True | {0e0402cb-52ff-483f-bd1e-e60dc1dc61ec}
[20 empty] | >> skryté stĺpce << | [14 empty] | 0,001 | 20
[35 empty] | 0,001 | 20
|  | REKAPITULÁCIA STAVBY | [18 empty] | v --- nižšie sa nachádzajú doplnkové a pomocné údaje k zostavám --- v | [13 empty] | 0,001
|  | Kód: |  |  |  |  | MILO/04/2019 | [27 empty] | 0,001
|  | Stavba: |  |  |  |  | V.V. Chodníky SNP od Domény po most 2943 m2 | [27 empty] | 0,001
|  | JKSO: | [13 empty] | KS: | [18 empty] | 0,001
|  | Miesto: |  |  |  |  | Žiar nad Hronom | [8 empty] | Dátum: |  | 12. 4. 2019 | [16 empty] | 0,001
0,001
|  | Objednávateľ: | [13 empty] | IČO: |  | 0031125 | [16 empty] | 0,001
|  |  | Mesto Žiar nad Hronom | [12 empty] | IČ DPH: |  | 2021339463 | [16 empty] | 0,001
0,001
|  | Zhotoviteľ: | [13 empty] | IČO: | [18 empty] | 0,001
[16 empty] | IČ DPH: | [18 empty] | 0,001
False
|  | Projektant: | [13 empty] | IČO: | [18 empty] | False
[16 empty] | IČ DPH: | [18 empty] | True
0,01
|  | Spracovateľ: | [13 empty] | IČO: | [18 empty] | 0,01
[16 empty] | IČ DPH: | [18 empty] | True
Poznámka:
|  | Cena bez DPH | [13 empty] | 0
[8 empty] | Sadzba dane |  |  | Základ dane |  |  |  |  | Výška dane
|  | DPH |  | základná |  |  |  | 20% |  |  | 0 |  |  |  |  | 0
|  |  |  | znížená |  |  |  | 20% |  |  | 0 |  |  |  |  | 0
|  |  |  | zákl. prenesená |  |  |  | 20% |  |  | 0 |  |  |  |  | 0
|  |  |  | zníž. prenesená |  |  |  | 20% |  |  | 0 |  |  |  |  | 0
|  |  |  | nulová |  |  |  | 0% |  |  | 0 |  |  |  |  | 0
|  | Cena s DPH | [6 empty] | v |  |  | EUR |  |  |  | 0
|  | Projektant | [11 empty] | Spracovateľ
|  | Dátum a podpis: | [7 empty] | Pečiatka |  |  |  | Dátum a podpis: |  |  | Pečiatka
|  | Objednávateľ | [11 empty] | Zhotoviteľ
|  | Dátum a podpis: | [7 empty] | Pečiatka |  |  |  | Dátum a podpis: |  |  | Pečiatka
REKAPITULÁCIA OBJEKTOV STAVBY
| Kód: | [6 empty] | MILO/04/2019
| Stavba: | [6 empty] | V.V. Chodníky SNP od Domény po most 2943 m2
| Miesto: | [6 empty] | Žiar nad Hronom | [6 empty] | Dátum: |  | 12. 4. 2019
| Objednávateľ: | [6 empty] | Mesto Žiar nad Hronom | [6 empty] | Projektant: | [5 empty] | Informatívne údaje z listov zákaziek
| Zhotoviteľ: | [13 empty] | Spracovateľ:
| Kód |  |  |  | Popis | [7 empty] | Cena bez DPH [EUR] |  |  |  |  | Cena s DPH [EUR] | Typ |  | z toho Materiál [EUR] | z toho Montáž [EUR] | z toho Ostat. náklady [EUR] | DPH [EUR] | Normohodiny [h] | DPH základná [EUR] | DPH znížená [EUR] | DPH základná prenesená [EUR] | DPH znížená prenesená [EUR] | Základňa DPH základná | Základňa DPH znížená | Základňa DPH zákl. prenesená | Základňa DPH zníž. prenesená | Základňa DPH nulová
| Náklady z rozpočtov | [11 empty] | 0 |  |  |  |  | 0 |  |  | 0 | 0 | 0 | 0 | 401.0387 | 0 | 0 | 0 | 0 | 0 | 0 | 0 | 0 | 0 | D | 0 |  | IMPORT | {0e0402cb-52ff-483f-bd1e-e60dc1dc61ec} | {00000000-0000-0000-0000-000000000000}
/ |  | MILO/04/2019 |  |  |  | V.V. Chodníky SNP od Domény po most 2943 m2 | [6 empty] | 0 |  |  |  |  | 0 | STA |  | 0 | 0 | 0 | 0 | 401.0387 | 0 | 0 | 0 | 0 | 0 | 0 | 0 | 0 | 0 |  | 1 | ###NOINSERT### | IMPORT | {0e0402cb-52ff-483f-bd1e-e60dc1dc61ec} | {00000000-0000-0000-0000-000000000000}

## MILO-04-2019 - V.V. Chodn...
[10 empty] | >> skryté stĺpce << | [12 empty] | {0e0402cb-52ff-483f-bd1e-e60dc1dc61ec}
0
| KRYCÍ LIST ROZPOČTU | [9 empty] | v --- nižšie sa nachádzajú doplnkové a pomocné údaje k zostavám --- v | [11 empty] | False
Stavba:
II. Etapa č. 6 - chodník od Domény DSS ku bráne do DSS kaštieľ - 1.776 m²
| JKSO: |  |  |  |  | KS:
| Miesto: |  | Žiar nad Hronom |  |  | Dátum: | 2019-06-05
| Objednávateľ: |  |  |  |  | IČO: | 0031125
|  | Mesto Žiar nad Hronom |  |  |  | IČ DPH: | 2021339463
| Zhotoviteľ: |  |  |  |  | IČO:
IČ DPH:
| Projektant: |  |  |  |  | IČO:
IČ DPH:
| Spracovateľ: |  |  |  |  | IČO:
IČ DPH:
Poznámka:
| Náklady z rozpočtu | [6 empty] | 0
|  | Materiál | [5 empty] | 0
|  | Montáž | [5 empty] | 0
| Ostatné náklady | [6 empty] | 0
| Cena bez DPH | [6 empty] | 0
|  |  | Základ dane |  |  | Sadzba dane |  | Výška dane
| DPH | základná | 0 |  |  | 20% |  | 0
|  | znížená | 0 |  |  | 20% |  | 0
|  | zákl. prenesená | 0 |  |  | 20% |  | 0
|  | zníž. prenesená | 0 |  |  | 20% |  | 0
|  | nulová | 0 |  |  | 0% |  | 0
| Cena s DPH |  |  | v | EUR |  |  | 0
| Projektant |  |  | Spracovateľ
| Dátum a podpis: |  | Pečiatka | Dátum a podpis: |  |  | Pečiatka
| Objednávateľ |  |  | Zhotoviteľ
| Dátum a podpis: |  | Pečiatka | Dátum a podpis: |  |  | Pečiatka
REKAPITULÁCIA ROZPOČTU
Stavba:
II. Etapa č. 6 - chodník od Domény DSS ku bráne do DSS kaštieľ - 1.776 m²
Miesto: |  |  | Žiar nad Hronom |  |  | Dátum: | 2019-06-05
Objednávateľ: |  |  | Mesto Žiar nad Hronom |  |  | Projektant:
Zhotoviteľ: | [5 empty] | Spracovateľ:
Kód dielu - Popis | [5 empty] | Materiál [EUR] | Montáž [EUR] | Cena celkom [EUR]
1) Náklady z rozpočtu | [5 empty] | 0 | 0 | 0 | [15 empty] | -1
| HSV - Práce a dodávky HSV |  |  |  |  | 0 | 0 | 0
| 1 - Zemné práce |  |  |  |  | 0 | 0 | 0
| 5 - Komunikácie |  |  |  |  | 0 | 0 | 0
| 8 - Rúrové vedenie |  |  |  |  | 0 | 0 | 0
| 9 - Ostatné konštrukcie a práce-búranie |  |  |  |  | 0 | 0 | 0
| 99 - Presun hmôt HSV |  |  |  |  | 0 | 0 | 0
2) Ostatné náklady | [7 empty] | 0 |  |  |  | DPH
Celkové náklady za stavbu 1) + 2) | [7 empty] | 0
ROZPOČET
Stavba:
II. Etapa č. 6 - chodník od Domény DSS ku bráne do DSS kaštieľ - 1.776 m²
Miesto: |  |  | Žiar nad Hronom |  |  | Dátum: | 2019-06-05
Objednávateľ: |  |  | Mesto Žiar nad Hronom |  |  | Projektant:
Zhotoviteľ: | [5 empty] | Spracovateľ:
PČ | Typ | Kód | Popis | MJ | Množstvo | J. materiál [EUR] | J. montáž [EUR] | Cena celkom [EUR] | Cenová sústava |  |  | DPH | J.cena [EUR] | Materiál celkom [EUR] | Montáž celkom [EUR] | J. Nh [h] | Nh celkom [h] | J. hmotnosť [t] | Hmotnosť celkom [t] | J. suť [t] | Suť Celkom [t]
Náklady z rozpočtu | [7 empty] | 0 | [5 empty] | 0 | 0 |  | 401.0387 |  | 256.8981 |  | 174.048 |  | D | -1 | [7 empty] | 0
| D | HSV | Práce a dodávky HSV |  |  |  |  | 0 | [5 empty] | 0 | 0 |  | 401.0387 |  | 256.8981 |  | 174.048 | 1 | D | 0 | ROZPOCET | [6 empty] | 0
| D | 1 | Zemné práce |  |  |  |  | 0 | [5 empty] | 0 | 0 |  | 97.68 |  | 0 |  | 174.048 | 1 | D | 1 | ROZPOCET | [6 empty] | 0
1 | K | 113107241 | Odstránenie krytu v ploche nad 200 m2 asfaltového, hr. vrstvy do 50 mm, -0,09800t- ručne ( UNC) | m2 | 1776 |  |  | 0 | CS CENEKON 2019 01 |  |  | znížená | 0 | 0 | 0 | 0.055 | 97.68 | 0 | 0 | 0.098 | 174.048 | 4 | K | 2 | ROZPOCET | 0 | 0 | 0 | 0 | 0 | 2 | 0 | 4 | 1975813582
| D | 5 | Komunikácie |  |  |  |  | 0 | [5 empty] | 0 | 0 |  | 228.8035 |  | 253.4192 |  | 0 | 1 | D | 1 | ROZPOCET | [6 empty] | 0
4 | K | 566902261 | Vyspravenie podkladu po prekopoch inžinierskych sietí plochy nad 15 m2 podkladovým betónom PB I tr. C 20/25 hr. 100 mm | m2 | 300 |  |  | 0 | CS CENEKON 2019 01 |  |  | znížená | 0 | 0 | 0 | 0.36 | 108 | 0.22763 | 68.289 | 0 | 0 | 4 | K | 2 | ROZPOCET | 0 | 0 | 0 | 0 | 0 | 2 | 0 | 4 | 250992003
5 | K | 573211108 | Postrek asfaltový spojovací bez posypu kamenivom z asfaltu cestného v množstve 0,50 kg/m2 | m2 | 1776 |  |  | 0 | CS CENEKON 2019 01 |  |  | znížená | 0 | 0 | 0 | 0.00202 | 3.5875 | 0.00051 | 0.90576 | 0 | 0 | 4 | K | 2 | ROZPOCET | 0 | 0 | 0 | 0 | 0 | 2 | 0 | 4 | 882890093
6 | K | 577134111 | Asfaltový betón vrstva obrusná AC 8 O v pruhu š. do 3 m z nemodifik. asfaltu tr. II, po zhutnení hr. 40 mm | m2 | 1776 |  |  | 0 | CS CENEKON 2019 01 |  |  | znížená | 0 | 0 | 0 | 0.066 | 117.216 | 0.10373 | 184.2245 | 0 | 0 | 4 | K | 2 | ROZPOCET | 0 | 0 | 0 | 0 | 0 | 2 | 0 | 4 | 1536929098
| D | 8 | Rúrové vedenie |  |  |  |  | 0 | [5 empty] | 0 | 0 |  | 23.262 |  | 3.4778 |  | 0 | 1 | D | 1 | ROZPOCET | [6 empty] | 0
10 | K | 899331111 | Výšková úprava uličného vstupu alebo vpuste do 200 mm zvýšením poklopu- plný kryt | ks | 4 |  |  | 0 | CS CENEKON 2019 01 |  |  | znížená | 0 | 0 | 0 | 3.612 | 14.448 | 0.41064 | 1.6426 | 0 | 0 | 4 | K | 2 | ROZPOCET | 0 | 0 | 0 | 0 | 0 | 2 | 0 | 4 | -924979429
12 | K | 899431111 | Výšková úprava uličného vstupu alebo vpuste do 200 mm zvýšením krycieho hrnca- vodovodné uzávery | ks | 6 |  |  | 0 | CS CENEKON 2019 01 |  |  | znížená | 0 | 0 | 0 | 1.469 | 8.814 | 0.30588 | 1.8353 | 0 | 0 | 4 | K | 2 | ROZPOCET | 0 | 0 | 0 | 0 | 0 | 2 | 0 | 4 | 1750743998
| D | 9 | Ostatné konštrukcie a práce-búranie |  |  |  |  | 0 | [5 empty] | 0 | 0 |  | 41.0172 |  | 0.001 |  | 0 | 1 | D | 1 | ROZPOCET | [6 empty] | 0
2 | K | 919735122 | Rezanie existujúceho betónového krytu alebo podkladu hĺbky nad 50 do 100 mm | m | 25 |  |  | 0 | CS CENEKON 2019 01 |  |  | znížená | 0 | 0 | 0 | 0.304 | 7.6 | 4e-05 | 0.001 | 0 | 0 | 4 | K | 2 | ROZPOCET | 0 | 0 | 0 | 0 | 0 | 2 | 0 | 4 | 1335675304
8 | K | 979082213 | Vodorovná doprava sutiny so zložením a hrubým urovnaním na vzdialenosť do 1 km | t | 174.048 |  |  | 0 | CS CENEKON 2019 01 |  |  | znížená | 0 | 0 | 0 | 0.031 | 5.3955 | 0 | 0 | 0 | 0 | 4 | K | 2 | ROZPOCET | 0 | 0 | 0 | 0 | 0 | 2 | 0 | 4 | 1464780194
9 | K | 979082219 | Príplatok k cene za každý ďalší aj začatý 1 km nad 1 km pre vodorovnú dopravu sutiny - 5 km | t | 174.048 |  |  | 0 | CS CENEKON 2019 01 |  |  | znížená | 0 | 0 | 0 | 0.006 | 1.0443 | 0 | 0 | 0 | 0 | 4 | K | 2 | ROZPOCET | 0 | 0 | 0 | 0 | 0 | 2 | 0 | 4 | 400710932
13 | K | 979087212 | Nakladanie na dopravné prostriedky pre vodorovnú dopravu sutiny | t | 174.048 |  |  | 0 | CS CENEKON 2019 01 |  |  | znížená | 0 | 0 | 0 | 0.149 | 25.9332 | 0 | 0 | 0 | 0 | 4 | K | 2 | ROZPOCET | 0 | 0 | 0 | 0 | 0 | 2 | 0 | 4 | -1253191698
14 | K | 979093111 | Uloženie sutiny na platenú skládku- 170101-3- stavebná suť | t | 174.048 |  |  | 0 | CS CENEKON 2019 01 |  |  | znížená | 0 | 0 | 0 | 0.006 | 1.0443 | 0 | 0 | 0 | 0 | 4 | K | 2 | ROZPOCET | 0 | 0 | 0 | 0 | 0 | 2 | 0 | 4 | -2081225892
| D | 99 | Presun hmôt HSV |  |  |  |  | 0 | [5 empty] | 0 | 0 |  | 10.2759 |  | 0 |  | 0 | 1 | D | 1 | ROZPOCET | [6 empty] | 0
7 | K | 998225111 | Presun hmôt pre pozemnú komunikáciu a letisko s krytom asfaltovým akejkoľvek dĺžky objektu | t | 256.898 |  |  | 0 | CS CENEKON 2019 01 |  |  | znížená | 0 | 0 | 0 | 0.04 | 10.2759 | 0 | 0 | 0 | 0 | 4 | K | 2 | ROZPOCET | 0 | 0 | 0 | 0 | 0 | 2 | 0 | 4 | -1914723221