## Rekapitulácia stavby
Export Komplet | [28 empty] | 2.0 | [5 empty] | False | False | {81d04132-7bc9-420f-9897-40a22c989e7d}
[20 empty] | >> skryté stĺpce << | [13 empty] | 0,01 | 20
[34 empty] | 0,01 | 20
|  | REKAPITULÁCIA STAVBY | [18 empty] | v --- nižšie sa nachádzajú doplnkové a pomocné údaje k zostavám --- v | [11 empty] | Návod na vyplnenie | 0,001
|  | Kód: |  |  |  |  | 20230406 | [25 empty] | Meniť je možné iba bunky so žltým podfarbením! 1) na prvom liste Rekapitulácie stavby vyplňte v zostave a) Rekapitulácia stavby - údaje o Zhotoviteľovi (prenesú sa do ostatných zostáv aj v iných listoch) b) Rekapitulácia objektov stavby - potrebné Ostatné náklady 2) na vybraných listoch vyplňte v zostave a) Krycí list - údaje o Zhotoviteľovi, pokiaľ sa líšia od údajov o Zhotoviteľovi na Rekapitulácii stavby (údaje se prenesú do ostatných zostav v danom liste) b) Rekapitulácia rozpočtu - potrebné Ostatné náklady c) Celkové náklady za stavbu - ceny na položkách - množstvo, pokiaľ má žlté podfarbenie - a v prípade potreby poznámku (tá je v skrytom stĺpci) | 0,01
|  | Stavba: |  |  |  |  | SO 03.01 Rekonštrukcia fontány | [26 empty] | 0,01
|  | JKSO: | [13 empty] | KS: | [17 empty] | 0,01
|  | Miesto: |  |  |  |  | Bratislava | [8 empty] | Dátum: |  | 6. 3. 2023 | [15 empty] | 0,01
0,01
|  | Objednávateľ: | [13 empty] | IČO: | [17 empty] | 0,01
[16 empty] | IČ DPH: | [17 empty] | 0,01
0,01
|  | Zhotoviteľ: | [13 empty] | IČO: |  | Vyplň údaj | [15 empty] | 0,01
|  |  | Vyplň údaj | [12 empty] | IČ DPH: |  | Vyplň údaj | [15 empty] | 0,01
False
|  | Projektant: | [13 empty] | IČO: | [17 empty] | False
|  |  | CUBEDESIGN s.r.o. | [12 empty] | IČ DPH: | [17 empty] | True
0,01
|  | Spracovateľ: | [13 empty] | IČO: | [17 empty] | 0,01
|  |  | Ing. Peter Mateáš | [12 empty] | IČ DPH: | [17 empty] | True
Poznámka:
K správnemu naceneniu výkazu výmer je potrebné naštudovanie PD a obhliadka stavby. Naceniť je potrebné jestvujúci výkaz výmer podľa pokynov tendrového zadávateľa, resp. zmluvy o dielo. Rozdiely uviesť pod čiaru. Výkaz výmer výberom položiek, priloženými výpočtami má pomôcť a urýchliť dodávateľovi správne naceniť všetky práce podľa PD ku kompletnej realizácii, skolaudovaní a užívateľnosti stavebného diela. Práce a dodávky obsiahnuté v projektovej dokumentácii a neobsiahnuté vo výkaze výmer je dodávateľ povinný položkovo rozšpecifikovať a naceniť pod čiaru, mimo ponukového rozpočtu pre objektívne rozhodovanie. Zmeny, opravy VV a návrhy na možné zniženie stavebných nákladov dodávateľ nacení rovnako pod čiaru a priloží k ponukovému rozpočtu. Výmeny materiálov je potrebné prekonzultovať s architektom a investorom. Pri materiáloch uvedených všeobecne dodávateľ špecifikuje konkrétny uvažovaný druh. VŠETKY NA STAVBU DODÁVANÉ POLOŹKY (VÝROBKY) SÚ VĆÍTANE MONTÁŽE A NEVYHNUTNÉHO MONTÁŽEHO MATERIÁLU !
|  | Cena bez DPH | [13 empty] | 0
[8 empty] | Sadzba dane |  |  | Základ dane |  |  |  |  | Výška dane
|  | DPH |  | základná |  |  |  | 20% |  |  | 0 |  |  |  |  | 0
|  |  |  | znížená |  |  |  | 20% |  |  | 0 |  |  |  |  | 0
|  |  |  | zákl. prenesená |  |  |  | 20% |  |  | 0 |  |  |  |  | 0
|  |  |  | zníž. prenesená |  |  |  | 20% |  |  | 0 |  |  |  |  | 0
|  |  |  | nulová |  |  |  | 0% |  |  | 0 |  |  |  |  | 0
|  | Cena s DPH | [6 empty] | v |  |  | EUR |  |  |  | 0
|  | Projektant | [11 empty] | Spracovateľ
|  | Dátum a podpis: | [7 empty] | Pečiatka |  |  |  | Dátum a podpis: |  |  | Pečiatka
|  | Objednávateľ | [11 empty] | Zhotoviteľ
|  | Dátum a podpis: | [7 empty] | Pečiatka |  |  |  | Dátum a podpis: |  |  | Pečiatka
REKAPITULÁCIA OBJEKTOV STAVBY
| Kód: | [6 empty] | 20230406
| Stavba: | [6 empty] | SO 03.01 Rekonštrukcia fontány
| Miesto: | [6 empty] | Bratislava | [6 empty] | Dátum: |  | 6. 3. 2023
| Objednávateľ: | [13 empty] | Projektant: |  | CUBEDESIGN s.r.o. |  |  |  | Informatívne údaje z listov zákaziek
| Zhotoviteľ: | [13 empty] | Spracovateľ: |  | Ing. Peter Mateáš
| Kód |  |  |  | Popis | [7 empty] | Cena bez DPH [EUR] |  |  |  |  | Cena s DPH [EUR] | Typ |  | z toho Ostat. náklady [EUR] | DPH [EUR] | Normohodiny [h] | DPH základná [EUR] | DPH znížená [EUR] | DPH základná prenesená [EUR] | DPH znížená prenesená [EUR] | Základňa DPH základná | Základňa DPH znížená | Základňa DPH zákl. prenesená | Základňa DPH zníž. prenesená | Základňa DPH nulová
| Náklady z rozpočtov | [11 empty] | 0 |  |  |  |  | 0 |  |  | 0 | 0 | 0 | 0 | 0 | 0 | 0 | 0 | 0 | 0 | 0 | 0 |  | D | 0 | ###NOIMPORT### | IMPORT | {81d04132-7bc9-420f-9897-40a22c989e7d} | {00000000-0000-0000-0000-000000000000}
|  | E1 |  |  |  | 1. Etapa | [6 empty] | 0 |  |  |  |  | 0 | STA |  | 0 | 0 | 0 | 0 | 0 | 0 | 0 | 0 | 0 | 0 | 0 | 0 |  | D | 1 | ###NOIMPORT### | IMPORT | {31c1b75c-28da-44f4-aeca-78d3764211d6} | {81d04132-7bc9-420f-9897-40a22c989e7d} | 0
/ |  |  | ARCH |  |  |  | Architektúra bez fontány | [5 empty] | 0 |  |  |  |  | 0 | Časť |  | 0 | 0 | 0 | 0 | 0 | 0 | 0 | 0 | 0 | 0 | 0 | 0 |  |  | 2 |  | IMPORT | {2bf8a6d5-8a31-4f89-b369-fa76be14d346} | {31c1b75c-28da-44f4-aeca-78d3764211d6}
/ |  |  | B6 |  |  |  | Krajinno-architektonické úpravy | [5 empty] | 0 |  |  |  |  | 0 | Časť |  | 0 | 0 | 0 | 0 | 0 | 0 | 0 | 0 | 0 | 0 | 0 | 0 |  |  | 2 |  | IMPORT | {2490234e-1672-4bb5-a5c8-c5f26f50bb85} | {31c1b75c-28da-44f4-aeca-78d3764211d6}
/ |  |  | EL |  |  |  | Elektroinštalácia | [5 empty] | 0 |  |  |  |  | 0 | Časť |  | 0 | 0 | 0 | 0 | 0 | 0 | 0 | 0 | 0 | 0 | 0 | 0 |  |  | 2 |  | IMPORT | {7a615071-20b7-4121-9fdc-be5ae30008c7} | {31c1b75c-28da-44f4-aeca-78d3764211d6}
/ |  |  | Z |  |  |  | Závlahové systémy | [5 empty] | 0 |  |  |  |  | 0 | Časť |  | 0 | 0 | 0 | 0 | 0 | 0 | 0 | 0 | 0 | 0 | 0 | 0 |  |  | 2 |  | IMPORT | {b85b1bfa-c1da-4768-a0f4-c3628b918717} | {31c1b75c-28da-44f4-aeca-78d3764211d6}
/ |  |  | ZTI |  |  |  | Zdravotechnika | [5 empty] | 0 |  |  |  |  | 0 | Časť |  | 0 | 0 | 0 | 0 | 0 | 0 | 0 | 0 | 0 | 0 | 0 | 0 |  |  | 2 |  | IMPORT | {adca7761-26a6-4391-b219-304de491168a} | {31c1b75c-28da-44f4-aeca-78d3764211d6}
|  | E2 |  |  |  | 2. Etapa - fontána | [6 empty] | 0 |  |  |  |  | 0 | STA |  | 0 | 0 | 0 | 0 | 0 | 0 | 0 | 0 | 0 | 0 | 0 | 0 |  | D | 1 | ###NOIMPORT### | IMPORT | {6d92f9ea-fa91-41e2-9320-ef0b1231e2fd} | {81d04132-7bc9-420f-9897-40a22c989e7d} | 0
/ |  |  | ARCH2 |  |  |  | Architektúra - fontána | [5 empty] | 0 |  |  |  |  | 0 | Časť |  | 0 | 0 | 0 | 0 | 0 | 0 | 0 | 0 | 0 | 0 | 0 | 0 |  |  | 2 |  | IMPORT | {250c61bc-a7dd-4d65-b71f-9fb86716efad} | {6d92f9ea-fa91-41e2-9320-ef0b1231e2fd}
/ |  |  | TF |  |  |  | Technológia fontány | [5 empty] | 0 |  |  |  |  | 0 | Časť |  | 0 | 0 | 0 | 0 | 0 | 0 | 0 | 0 | 0 | 0 | 0 | 0 |  |  | 2 |  | IMPORT | {91b166c5-b220-455c-a023-93714ba10c6e} | {6d92f9ea-fa91-41e2-9320-ef0b1231e2fd}

## E1_ARCH - Arch bez F
[9 empty] | >> skryté stĺpce << | [9 empty] | {2bf8a6d5-8a31-4f89-b369-fa76be14d346} | [5 empty] | jama | 86,135 | 2
[19 empty] | 0 | [5 empty] | ryha600 | 19,584 | 2
| KRYCÍ LIST ROZPOČTU | [8 empty] | v --- nižšie sa nachádzajú doplnkové a pomocné údaje k zostavám --- v | [8 empty] | False | [5 empty] | zasyp | 61,827 | 2
Stavba:
SO 03.01 Rekonštrukcia fontány
Objekt:
E1 - 1. Etapa
Časť:
ARCH - Architektúra bez fontány
| JKSO: |  |  |  |  | KS:
| Miesto: |  | Bratislava |  |  | Dátum: | 6. 3. 2023
| Objednávateľ: |  |  |  |  | IČO:
IČ DPH:
| Zhotoviteľ: |  |  |  |  | IČO: | Vyplň údaj
|  | Vyplň údaj |  |  |  | IČ DPH: | Vyplň údaj
| Projektant: |  |  |  |  | IČO:
|  | CUBEDESIGN s.r.o. |  |  |  | IČ DPH:
| Spracovateľ: |  |  |  |  | IČO:
|  | Ing. Peter Mateáš |  |  |  | IČ DPH:
Poznámka:
| Cena bez DPH | [5 empty] | 0
|  |  | Základ dane |  |  | Sadzba dane | Výška dane
| DPH | základná | 0 |  |  | 20% | 0
|  | znížená | 0 |  |  | 20% | 0
|  | zákl. prenesená | 0 |  |  | 20% | 0
|  | zníž. prenesená | 0 |  |  | 20% | 0
|  | nulová | 0 |  |  | 0% | 0
| Cena s DPH |  |  | v | EUR |  | 0
| Projektant |  |  | Spracovateľ
| Dátum a podpis: |  | Pečiatka | Dátum a podpis: |  |  | Pečiatka
| Objednávateľ |  |  | Zhotoviteľ
| Dátum a podpis: |  | Pečiatka | Dátum a podpis: |  |  | Pečiatka
REKAPITULÁCIA ROZPOČTU
Stavba:
SO 03.01 Rekonštrukcia fontány
Objekt:
E1 - 1. Etapa
Časť:
ARCH - Architektúra bez fontány
Miesto: |  |  | Bratislava |  |  | Dátum: | 6. 3. 2023
Objednávateľ: | [5 empty] | Projektant: | CUBEDESIGN s.r.o.
Zhotoviteľ: |  |  | Vyplň údaj |  |  | Spracovateľ: | Ing. Peter Mateáš
Kód dielu - Popis | [6 empty] | Cena celkom [EUR]
Náklady z rozpočtu | [6 empty] | 0 | [12 empty] | -1
| HSV - Práce a dodávky HSV | [5 empty] | 0
| 1 - Zemné práce | [5 empty] | 0
| 2 - Zakladanie | [5 empty] | 0
| 3 - Zvislé a kompletné konštrukcie | [5 empty] | 0
| 4 - Vodorovné konštrukcie | [5 empty] | 0
| 5 - Komunikácie | [5 empty] | 0
| 8 - Rúrové vedenie | [5 empty] | 0
| 9 - Ostatné konštrukcie a práce-búranie | [5 empty] | 0
| 99 - Presun hmôt HSV | [5 empty] | 0
| PSV - Práce a dodávky PSV | [5 empty] | 0
| 711 - Izolácie proti vode a vlhkosti | [5 empty] | 0
| 713 - Izolácie tepelné | [5 empty] | 0
| 766 - Konštrukcie stolárske | [5 empty] | 0
| 767 - Konštrukcie doplnkové kovové | [5 empty] | 0
| M - Práce a dodávky M | [5 empty] | 0
| 21-M - Elektromontáže | [5 empty] | 0
| VP - Práce naviac | [5 empty] | 0
ROZPOČET
Stavba:
SO 03.01 Rekonštrukcia fontány
Objekt:
E1 - 1. Etapa
Časť:
ARCH - Architektúra bez fontány
Miesto: |  |  | Bratislava |  |  | Dátum: | 6. 3. 2023
Objednávateľ: | [5 empty] | Projektant: | CUBEDESIGN s.r.o.
Zhotoviteľ: |  |  | Vyplň údaj |  |  | Spracovateľ: | Ing. Peter Mateáš
PČ | Typ | Kód | Popis | MJ | Množstvo | J.cena [EUR] | Cena celkom [EUR] | Cenová sústava |  |  | DPH | J. Nh [h] | Nh celkom [h] | J. hmotnosť [t] | Hmotnosť celkom [t] | J. suť [t] | Suť Celkom [t]
Náklady z rozpočtu | [6 empty] | 0 | [5 empty] | 0 |  | 610.6808 |  | 457.8122 |  | D | -1 | [13 empty] | 0
| D | HSV | Práce a dodávky HSV |  |  |  | 0 | [5 empty] | 0 |  | 608.3083 |  | 457.8122 | 1 | D | 0 |  |  |  | ROZPOCET | [9 empty] | 0
| D | 1 | Zemné práce |  |  |  | 0 | [5 empty] | 0 |  | 0 |  | 435.1992 | 1 | D | 1 |  |  |  | ROZPOCET | [9 empty] | 0
1 | K | 113107124.S | Odstránenie krytu v ploche do 200 m2 z kameniva hrubého drveného, hr.300 do 400 mm, -0,5600t | m2 | 537.283 |  | 0 |  |  |  | znížená |  | 0 | 0 | 0 | 0.56 | 300.8785 | 4 | K | 2 |  |  |  | ROZPOCET |  |  |  | 0 | 0 | 0 | 0 | 0 | 2 | 0 | 4 | 395511324
| VV |  | Pb_01 chodnik existujuci | [15 empty] | VV | 2 | 1 | True | 0 | ROZPOCET
| VV |  | 31,627*5,59+1,924*5,612+3,007*9,2+36,958*4,1+4,56*15,169+24,714*4,1 |  | 537.283 | [13 empty] | VV | 2 | 2 | True | 1 | ROZPOCET
2 | K | 113107142.S | Odstránenie krytu asfaltového v ploche do 200 m2, hr. nad 50 do 100 mm, -0,25000t | m2 | 537.283 |  | 0 |  |  |  | znížená |  | 0 | 0 | 0 | 0.25 | 134.3208 | 4 | K | 2 |  |  |  | ROZPOCET |  |  |  | 0 | 0 | 0 | 0 | 0 | 2 | 0 | 4 | -1706342093
| VV |  | Pb_01 chodnik existujuci | [15 empty] | VV | 2 | 1 | True | 0 | ROZPOCET
| VV |  | 31,627*5,59+1,924*5,612+3,007*9,2+36,958*4,1+4,56*15,169+24,714*4,1 |  | 537.283 | [13 empty] | VV | 2 | 2 | True | 1 | ROZPOCET
3 | K | 131201101.S | Výkop nezapaženej jamy v hornine 3, do 100 m3 | m3 | 86.135 |  | 0 |  |  |  | znížená |  | 0 | 0 | 0 | 0 | 0 | 4 | K | 2 |  |  |  | ROZPOCET |  |  |  | 0 | 0 | 0 | 0 | 0 | 2 | 0 | 4 | 2022497469
| VV |  | sachta | [15 empty] | VV | 2 | 1 | True | 0 | ROZPOCET
| VV |  | (4,27*2,57+7,7*6)/2*2,95 |  | 84.332 | [13 empty] | VV | 2 | 2 | True | 0 | ROZPOCET
| VV |  | MO1 odpadkovy kos | [15 empty] | VV | 2 | 1 | True | 0 | ROZPOCET
| VV |  | 0,6*0,6*1 |  | 0.36 | [13 empty] | VV | 2 | 2 | True | 0 | ROZPOCET
| VV |  | MO3 stojan na bicykle | [15 empty] | VV | 2 | 1 | True | 0 | ROZPOCET
| VV |  | 0,35*0,35*0,4*(3) |  | 0.147 | [13 empty] | VV | 2 | 2 | True | 0 | ROZPOCET
| VV |  | MO5 vlajkoslavy | [15 empty] | VV | 2 | 1 | True | 0 | ROZPOCET
| VV |  | 0,6*0,6*1,2*(3) |  | 1.296 | [13 empty] | VV | 2 | 2 | True | 0 | ROZPOCET
| VV | jama | Súčet |  | 86.135 | [13 empty] | VV | 2 | 4 | True | 1 | ROZPOCET
4 | K | 131201109.S | Hĺbenie nezapažených jám a zárezov. Príplatok za lepivosť horniny 3 | m3 | 17.227 |  | 0 |  |  |  | znížená |  | 0 | 0 | 0 | 0 | 0 | 4 | K | 2 |  |  |  | ROZPOCET |  |  |  | 0 | 0 | 0 | 0 | 0 | 2 | 0 | 4 | 1026729244
| VV |  | 0,2*jama |  | 17.227 | [13 empty] | VV | 2 | 2 | True | 1 | ROZPOCET
5 | K | 132201101.S | Výkop ryhy do šírky 600 mm v horn.3 do 100 m3 | m3 | 19.584 |  | 0 |  |  |  | znížená |  | 0 | 0 | 0 | 0 | 0 | 4 | K | 2 |  |  |  | ROZPOCET |  |  |  | 0 | 0 | 0 | 0 | 0 | 2 | 0 | 4 | 502878461
| VV |  | 3ks steny slavy - zaklad | [15 empty] | VV | 2 | 1 | True | 0 | ROZPOCET
| VV |  | 0,6*1*10,88*(3) |  | 19.584 | [13 empty] | VV | 2 | 2 | True | 0 | ROZPOCET
| VV | ryha600 | Súčet |  | 19.584 | [13 empty] | VV | 2 | 4 | True | 1 | ROZPOCET
6 | K | 132201109.S | Príplatok k cene za lepivosť pri hĺbení rýh šírky do 600 mm zapažených i nezapažených s urovnaním dna v hornine 3 | m3 | 3.917 |  | 0 |  |  |  | znížená |  | 0 | 0 | 0 | 0 | 0 | 4 | K | 2 |  |  |  | ROZPOCET |  |  |  | 0 | 0 | 0 | 0 | 0 | 2 | 0 | 4 | 1939934349
| VV |  | 0,2*ryha600 |  | 3.917 | [13 empty] | VV | 2 | 2 | True | 1 | ROZPOCET
7 | K | 162501102.S | Vodorovné premiestnenie výkopku po spevnenej ceste z horniny tr.1-4, do 100 m3 na vzdialenosť do 3000 m | m3 | 43.892 |  | 0 |  |  |  | znížená |  | 0 | 0 | 0 | 0 | 0 | 4 | K | 2 |  |  |  | ROZPOCET |  |  |  | 0 | 0 | 0 | 0 | 0 | 2 | 0 | 4 | -820611150
| VV |  | jama+ryha600-zasyp |  | 43.892 | [13 empty] | VV | 2 | 2 | True | 1 | ROZPOCET
8 | K | 162501105.S | Vodorovné premiestnenie výkopku po spevnenej ceste z horniny tr.1-4, do 100 m3, príplatok k cene za každých ďalšich a začatých 1000 m | m3 | 746.164 |  | 0 |  |  |  | znížená |  | 0 | 0 | 0 | 0 | 0 | 4 | K | 2 |  |  |  | ROZPOCET |  |  |  | 0 | 0 | 0 | 0 | 0 | 2 | 0 | 4 | 2124902614
| VV |  | (jama+ryha600-zasyp)*17 |  | 746.164 | [13 empty] | VV | 2 | 2 | True | 1 | ROZPOCET
9 | K | 171209002.S | Poplatok za skladovanie - zemina a kamenivo (17 05) ostatné | t | 366.716 |  | 0 |  |  |  | znížená |  | 0 | 0 | 0 | 0 | 0 | 4 | K | 2 |  |  |  | ROZPOCET |  |  |  | 0 | 0 | 0 | 0 | 0 | 2 | 0 | 4 | 272750471
| VV |  | (jama+ryha600-zasyp)*1,5 |  | 65.838 | [13 empty] | VV | 2 | 2 | True | 0 | ROZPOCET
| VV |  | 300,878"kamenivo z existujuceho chodnika Pb_01 |  | 300.878 | [13 empty] | VV | 2 | 2 | True | 0 | ROZPOCET
| VV |  | Súčet |  | 366.716 | [13 empty] | VV | 2 | 4 | True | 1 | ROZPOCET
10 | K | 174101001.S | Zásyp sypaninou so zhutnením jám, šachiet, rýh, zárezov alebo okolo objektov do 100 m3 | m3 | 61.827 |  | 0 |  |  |  | znížená |  | 0 | 0 | 0 | 0 | 0 | 4 | K | 2 |  |  |  | ROZPOCET |  |  |  | 0 | 0 | 0 | 0 | 0 | 2 | 0 | 4 | 1256800446
| VV |  | spatny zasyp sachta | [15 empty] | VV | 2 | 1 | True | 0 | ROZPOCET
| VV |  | (4,27*2,57+7,7*6)/2*2,95 |  | 84.332 | [13 empty] | VV | 2 | 2 | True | 0 | ROZPOCET
| VV |  | -4,07*2,5*(2,95-0,225) |  | -27.727 | [13 empty] | VV | 2 | 2 | True | 0 | ROZPOCET
| VV |  | spatny zasyp passteny | [15 empty] | VV | 2 | 1 | True | 0 | ROZPOCET
| VV |  | 3ks steny slavy - zaklad | [15 empty] | VV | 2 | 1 | True | 0 | ROZPOCET
| VV |  | 0,2*0,4*2*10,88*(3) |  | 5.222 | [13 empty] | VV | 2 | 2 | True | 0 | ROZPOCET
| VV | zasyp | Súčet |  | 61.827 | [13 empty] | VV | 2 | 4 | True | 1 | ROZPOCET
| D | 2 | Zakladanie |  |  |  | 0 | [5 empty] | 0 |  | 66.2077 |  | 0 | 1 | D | 1 |  |  |  | ROZPOCET | [9 empty] | 0
11 | K | 215901101.S | Zhutnenie podložia z rastlej horniny 1 až 4 pod násypy, z hornina súdržných do 92 % PS a nesúdržných | m2 | 570.78 |  | 0 |  |  |  | znížená |  | 0 | 0 | 0 | 0 | 0 | 4 | K | 2 |  |  |  | ROZPOCET |  |  |  | 0 | 0 | 0 | 0 | 0 | 2 | 0 | 4 | -849398978
| VV |  | Pn_01 novy chodnik | [15 empty] | VV | 2 | 1 | True | 0 | ROZPOCET
| VV |  | 36,977*5,545+4,924*5,612+3*(4,213+4,987)+(26,172+10,48)*4,05+4*(10,48+0,4+3+8,775+1,737)+3*21,5 |  | 570.78 | [13 empty] | VV | 2 | 2 | True | 1 | ROZPOCET
12 | K | 271573001.S | Násyp pod základové konštrukcie so zhutnením zo štrkopiesku fr.0-32 mm | m3 | 3.539 |  | 0 |  |  |  | znížená |  | 0 | 2.07 | 7.3257 | 0 | 0 | 4 | K | 2 |  |  |  | ROZPOCET |  |  |  | 0 | 0 | 0 | 0 | 0 | 2 | 0 | 4 | 1573546070
| VV |  | dno technologickej sachty | [15 empty] | VV | 2 | 1 | True | 0 | ROZPOCET
| VV |  | sachta | [15 empty] | VV | 2 | 1 | True | 0 | ROZPOCET
| VV |  | 0,2*4,27*2,7 |  | 2.306 | [13 empty] | VV | 2 | 2 | True | 0 | ROZPOCET
| VV |  | nasyp pod lavicky steny slavy | [15 empty] | VV | 2 | 1 | True | 0 | ROZPOCET
| VV |  | 0,15*0,5*5*(3) |  | 1.125 | [13 empty] | VV | 2 | 2 | True | 0 | ROZPOCET
| VV |  | MO5 vlajkoslavy | [15 empty] | VV | 2 | 1 | True | 0 | ROZPOCET
| VV |  | 0,6*0,6*0,1*(3) |  | 0.108 | [13 empty] | VV | 2 | 2 | True | 0 | ROZPOCET
| VV |  | Súčet |  | 3.539 | [13 empty] | VV | 2 | 4 | True | 1 | ROZPOCET
13 | K | 273313611.S | Betón základových dosiek, prostý tr. C 16/20 | m3 | 1.058 |  | 0 |  |  |  | znížená |  | 0 | 2.1941 | 2.3213 | 0 | 0 | 4 | K | 2 |  |  |  | ROZPOCET |  |  |  | 0 | 0 | 0 | 0 | 0 | 2 | 0 | 4 | 1375883477
| VV |  | vykres statiky T-01 | [15 empty] | VV | 2 | 1 | True | 0 | ROZPOCET
| VV |  | podkladny beton | [15 empty] | VV | 2 | 1 | True | 0 | ROZPOCET
| VV |  | sachta | [15 empty] | VV | 2 | 1 | True | 0 | ROZPOCET
| VV |  | 0,1*4,07*2,6 |  | 1.058 | [13 empty] | VV | 2 | 2 | True | 0 | ROZPOCET
| VV |  | Súčet |  | 1.058 | [13 empty] | VV | 2 | 4 | True | 1 | ROZPOCET
14 | K | 273321411.S | Betón základových dosiek, železový (bez výstuže), tr. C 25/30 | m3 | 2.035 |  | 0 |  |  |  | znížená |  | 0 | 2.4157 | 4.916 | 0 | 0 | 4 | K | 2 |  |  |  | ROZPOCET |  |  |  | 0 | 0 | 0 | 0 | 0 | 2 | 0 | 4 | 306085885
| VV |  | vykres statiky T-01 | [15 empty] | VV | 2 | 1 | True | 0 | ROZPOCET
| VV |  | sachta | [15 empty] | VV | 2 | 1 | True | 0 | ROZPOCET
| VV |  | 0,2*4,07*2,5 |  | 2.035 | [13 empty] | VV | 2 | 2 | True | 1 | ROZPOCET
15 | K | 273351215.S | Debnenie stien základových dosiek, zhotovenie-dielce | m2 | 2.628 |  | 0 |  |  |  | znížená |  | 0 | 0.15018 | 0.39468 | 0 | 0 | 4 | K | 2 |  |  |  | ROZPOCET |  |  |  | 0 | 0 | 0 | 0 | 0 | 2 | 0 | 4 | 1015792759
| VV |  | vykres statiky T-01 | [15 empty] | VV | 2 | 1 | True | 0 | ROZPOCET
| VV |  | sachta | [15 empty] | VV | 2 | 1 | True | 0 | ROZPOCET
| VV |  | 0,2*(4,07*2+2,5*2) |  | 2.628 | [13 empty] | VV | 2 | 2 | True | 1 | ROZPOCET
16 | K | 273351216.S | Debnenie stien základových dosiek, odstránenie-dielce | m2 | 2.628 |  | 0 |  |  |  | znížená |  | 0 | 0 | 0 | 0 | 0 | 4 | K | 2 |  |  |  | ROZPOCET |  |  |  | 0 | 0 | 0 | 0 | 0 | 2 | 0 | 4 | 156014583
17 | K | 274321411.S | Betón základových pásov, železový (bez výstuže), tr. C 25/30 | m3 | 11.75 |  | 0 |  |  |  | znížená |  | 0 | 2.4157 | 28.3847 | 0 | 0 | 4 | K | 2 |  |  |  | ROZPOCET |  |  |  | 0 | 0 | 0 | 0 | 0 | 2 | 0 | 4 | 1662652724
| VV |  | vykres statiky V-01 | [15 empty] | VV | 2 | 1 | True | 0 | ROZPOCET
| VV |  | 3ks steny slavy - zaklad | [15 empty] | VV | 2 | 1 | True | 0 | ROZPOCET
| VV |  | 0,6*0,6*10,88*(3) |  | 11.75 | [13 empty] | VV | 2 | 2 | True | 1 | ROZPOCET
18 | K | 275313612.S | Betón základových pätiek, prostý tr. C 20/25 | m3 | 1.803 |  | 0 |  |  |  | znížená |  | 0 | 2.2151 | 3.9939 | 0 | 0 | 4 | K | 2 |  |  |  | ROZPOCET |  |  |  | 0 | 0 | 0 | 0 | 0 | 2 | 0 | 4 | 579528122
| VV |  | MO1 odpadkovy kos | [15 empty] | VV | 2 | 1 | True | 0 | ROZPOCET
| VV |  | 0,6*0,6*1 |  | 0.36 | [13 empty] | VV | 2 | 2 | True | 0 | ROZPOCET
| VV |  | MO3 stojan na bicykle | [15 empty] | VV | 2 | 1 | True | 0 | ROZPOCET
| VV |  | 0,35*0,35*0,4*(3) |  | 0.147 | [13 empty] | VV | 2 | 2 | True | 0 | ROZPOCET
| VV |  | MO5 vlajkoslavy | [15 empty] | VV | 2 | 1 | True | 0 | ROZPOCET
| VV |  | 0,6*0,6*1,2*(3) |  | 1.296 | [13 empty] | VV | 2 | 2 | True | 0 | ROZPOCET
| VV |  | Súčet |  | 1.803 | [13 empty] | VV | 2 | 4 | True | 1 | ROZPOCET
19 | K | 279321411.S | Betón základových múrov, železový (bez výstuže), tr. C 25/30 | m3 | 6.281 |  | 0 |  |  |  | znížená |  | 0 | 2.4157 | 15.1731 | 0 | 0 | 4 | K | 2 |  |  |  | ROZPOCET |  |  |  | 0 | 0 | 0 | 0 | 0 | 2 | 0 | 4 | 821813994
| VV |  | vykres statiky T-01 | [15 empty] | VV | 2 | 1 | True | 0 | ROZPOCET
| VV |  | stena sachty | [15 empty] | VV | 2 | 1 | True | 0 | ROZPOCET
| VV |  | 0,2*2,1*(4,07*2+2,1*3) |  | 6.065 | [13 empty] | VV | 2 | 2 | True | 0 | ROZPOCET
| VV |  | 0,15*0,225*(0,9*2+0,6*2) |  | 0.101 | [13 empty] | VV | 2 | 2 | True | 0 | ROZPOCET
| VV |  | 0,15*0,225*(1*2+0,7*2) |  | 0.115 | [13 empty] | VV | 2 | 2 | True | 0 | ROZPOCET
| VV |  | Súčet |  | 6.281 | [13 empty] | VV | 2 | 4 | True | 1 | ROZPOCET
20 | K | 279351101.S | Debnenie základových múrov jednostranné zhotovenie-dielce | m2 | 63.528 |  | 0 |  |  |  | znížená |  | 0 | 0.034925 | 2.2187 | 0 | 0 | 4 | K | 2 |  |  |  | ROZPOCET |  |  |  | 0 | 0 | 0 | 0 | 0 | 2 | 0 | 4 | -232813610
| VV |  | vykres statiky T-01 | [15 empty] | VV | 2 | 1 | True | 0 | ROZPOCET
| VV |  | stena sachty | [15 empty] | VV | 2 | 1 | True | 0 | ROZPOCET
| VV |  | 2*2,1*(4,07*2+2,1*3) |  | 60.648 | [13 empty] | VV | 2 | 2 | True | 0 | ROZPOCET
| VV |  | 2*0,225*(0,9*2+0,6*2) |  | 1.35 | [13 empty] | VV | 2 | 2 | True | 0 | ROZPOCET
| VV |  | 2*0,225*(1*2+0,7*2) |  | 1.53 | [13 empty] | VV | 2 | 2 | True | 0 | ROZPOCET
| VV |  | Súčet |  | 63.528 | [13 empty] | VV | 2 | 4 | True | 1 | ROZPOCET
21 | K | 279351102.S | Debnenie základových múrov jednostranné odstránenie-dielce | m2 | 63.528 |  | 0 |  |  |  | znížená |  | 0 | 0 | 0 | 0 | 0 | 4 | K | 2 |  |  |  | ROZPOCET |  |  |  | 0 | 0 | 0 | 0 | 0 | 2 | 0 | 4 | 1562885214
22 | K | 279361821.S | Výstuž základových konštrukií nosných z ocele B500 (10505) | t | 1.452 |  | 0 |  |  |  | znížená |  | 0 | 1.019 | 1.4795 | 0 | 0 | 4 | K | 2 |  |  |  | ROZPOCET |  |  |  | 0 | 0 | 0 | 0 | 0 | 2 | 0 | 4 | -66216948
| VV |  | vykres statiky V-01 | [15 empty] | VV | 2 | 1 | True | 0 | ROZPOCET
| VV |  | sachta | [15 empty] | VV | 2 | 1 | True | 0 | ROZPOCET
| VV |  | 1,45219 |  | 1.452 | [13 empty] | VV | 2 | 2 | True | 0 | ROZPOCET
| VV |  | Súčet |  | 1.452 | [13 empty] | VV | 2 | 4 | True | 1 | ROZPOCET
| D | 3 | Zvislé a kompletné konštrukcie |  |  |  | 0 | [5 empty] | 0 |  | 34.8979 |  | 0 | 1 | D | 1 |  |  |  | ROZPOCET | [9 empty] | 0
23 | K | 311321511.S | Betón nadzákladových múrov, železový (bez výstuže) tr. C 30/37 | m3 | 8.577 |  | 0 |  |  |  | znížená |  | 0 | 2.3255 | 19.9456 | 0 | 0 | 4 | K | 2 |  |  |  | ROZPOCET |  |  |  | 0 | 0 | 0 | 0 | 0 | 2 | 0 | 4 | -2143417536
| VV |  | vykres statiky V-01 | [15 empty] | VV | 2 | 1 | True | 0 | ROZPOCET
| VV |  | 3ks steny slavy | [15 empty] | VV | 2 | 1 | True | 0 | ROZPOCET
| VV |  | 0,2*1,4*10,48*(3) |  | 8.803 | [13 empty] | VV | 2 | 2 | True | 0 | ROZPOCET
| VV |  | -0,2*3,14*0,6*0,6 |  | -0.226 | [13 empty] | VV | 2 | 2 | True | 0 | ROZPOCET
| VV |  | Súčet |  | 8.577 | [13 empty] | VV | 2 | 4 | True | 1 | ROZPOCET
24 | K | 311321823.S | Príplatok za pohľadový betón nadzákladových múrov triedy SB 3 | m2 | 61.819 |  | 0 |  |  |  | znížená |  | 0 | 0 | 0 | 0 | 0 | 4 | K | 2 |  |  |  | ROZPOCET |  |  |  | 0 | 0 | 0 | 0 | 0 | 2 | 0 | 4 | 555309174
| VV |  | vykres statiky V-01 | [15 empty] | VV | 2 | 1 | True | 0 | ROZPOCET
| VV |  | 3ks steny slavy | [15 empty] | VV | 2 | 1 | True | 0 | ROZPOCET
| VV |  | 1,0*(0,2*2+10,48*2)*(3) |  | 64.08 | [13 empty] | VV | 2 | 2 | True | 0 | ROZPOCET
| VV |  | -3,14*0,6*0,6*2 |  | -2.261 | [13 empty] | VV | 2 | 2 | True | 0 | ROZPOCET
| VV |  | Súčet |  | 61.819 | [13 empty] | VV | 2 | 4 | True | 1 | ROZPOCET
25 | K | 311351101.S | Debnenie nadzákladových múrov jednostranné, zhotovenie-dielce | m2 | 87.451 |  | 0 |  |  |  | znížená |  | 0 | 0.15179 | 13.2742 | 0 | 0 | 4 | K | 2 |  |  |  | ROZPOCET |  |  |  | 0 | 0 | 0 | 0 | 0 | 2 | 0 | 4 | 1078976408
| VV |  | vykres statiky V-01 | [15 empty] | VV | 2 | 1 | True | 0 | ROZPOCET
| VV |  | 3ks steny slavy | [15 empty] | VV | 2 | 1 | True | 0 | ROZPOCET
| VV |  | 1,4*(0,2*2+10,48*2)*(3) |  | 89.712 | [13 empty] | VV | 2 | 2 | True | 0 | ROZPOCET
| VV |  | -3,14*0,6*0,6*2 |  | -2.261 | [13 empty] | VV | 2 | 2 | True | 0 | ROZPOCET
| VV |  | Súčet |  | 87.451 | [13 empty] | VV | 2 | 4 | True | 1 | ROZPOCET
26 | K | 311351102.S | Debnenie nadzákladových múrov jednostranné, odstránenie-dielce | m2 | 87.451 |  | 0 |  |  |  | znížená |  | 0 | 0 | 0 | 0 | 0 | 4 | K | 2 |  |  |  | ROZPOCET |  |  |  | 0 | 0 | 0 | 0 | 0 | 2 | 0 | 4 | -1863625532
27 | K | 311361821.S | Výstuž nadzákladových múrov B500 (10505) | t | 1.653 |  | 0 |  |  |  | znížená |  | 0 | 1.0152 | 1.6781 | 0 | 0 | 4 | K | 2 |  |  |  | ROZPOCET |  |  |  | 0 | 0 | 0 | 0 | 0 | 2 | 0 | 4 | 1686195830
| VV |  | vykres statiky V-01 | [15 empty] | VV | 2 | 1 | True | 0 | ROZPOCET
| VV |  | 3ks steny | [15 empty] | VV | 2 | 1 | True | 0 | ROZPOCET
| VV |  | 1,65312 |  | 1.653 | [13 empty] | VV | 2 | 2 | True | 1 | ROZPOCET
| D | 4 | Vodorovné konštrukcie |  |  |  | 0 | [5 empty] | 0 |  | 5.4008 |  | 0 | 1 | D | 1 |  |  |  | ROZPOCET | [9 empty] | 0
28 | K | 411321414.S | Betón stropov doskových a trámových, železový tr. C 25/30 | m3 | 1.865 |  | 0 |  |  |  | znížená |  | 0 | 2.4019 | 4.4795 | 0 | 0 | 4 | K | 2 |  |  |  | ROZPOCET |  |  |  | 0 | 0 | 0 | 0 | 0 | 2 | 0 | 4 | -222923351
| VV |  | vykres statiky T-01 | [15 empty] | VV | 2 | 1 | True | 0 | ROZPOCET
| VV |  | sachta | [15 empty] | VV | 2 | 1 | True | 0 | ROZPOCET
| VV |  | 0,2*4,07*2,5 |  | 2.035 | [13 empty] | VV | 2 | 2 | True | 0 | ROZPOCET
| VV |  | -0,2*(0,6*0,6) |  | -0.072 | [13 empty] | VV | 2 | 2 | True | 0 | ROZPOCET
| VV |  | -0,2*(0,7*0,7) |  | -0.098 | [13 empty] | VV | 2 | 2 | True | 0 | ROZPOCET
| VV |  | Súčet |  | 1.865 | [13 empty] | VV | 2 | 4 | True | 1 | ROZPOCET
29 | K | 411351101.S | Debnenie stropov doskových zhotovenie-dielce | m2 | 10.362 |  | 0 |  |  |  | znížená |  | 0 | 0.088907 | 0.92126 | 0 | 0 | 4 | K | 2 |  |  |  | ROZPOCET |  |  |  | 0 | 0 | 0 | 0 | 0 | 2 | 0 | 4 | -921623566
| VV |  | vykres statiky T-01 | [15 empty] | VV | 2 | 1 | True | 0 | ROZPOCET
| VV |  | sachta | [15 empty] | VV | 2 | 1 | True | 0 | ROZPOCET
| VV |  | 2,1*(2,57+0,9) |  | 7.287 | [13 empty] | VV | 2 | 2 | True | 0 | ROZPOCET
| VV |  | 0,2*(4,07*2,5)"celo |  | 2.035 | [13 empty] | VV | 2 | 2 | True | 0 | ROZPOCET
| VV |  | 0,2*(0,6*4)"celo |  | 0.48 | [13 empty] | VV | 2 | 2 | True | 0 | ROZPOCET
| VV |  | 0,2*(0,7*4)"celo |  | 0.56 | [13 empty] | VV | 2 | 2 | True | 0 | ROZPOCET
| VV |  | Súčet |  | 10.362 | [13 empty] | VV | 2 | 4 | True | 1 | ROZPOCET
30 | K | 411351102.S | Debnenie stropov doskových odstránenie-dielce | m2 | 10.362 |  | 0 |  |  |  | znížená |  | 0 | 0 | 0 | 0 | 0 | 4 | K | 2 |  |  |  | ROZPOCET |  |  |  | 0 | 0 | 0 | 0 | 0 | 2 | 0 | 4 | 264783314
| D | 5 | Komunikácie |  |  |  | 0 | [5 empty] | 0 |  | 500.6026 |  | 0 | 1 | D | 1 |  |  |  | ROZPOCET | [9 empty] | 0
31 | K | 564231111.S | Podklad alebo podsyp zo štrkopiesku s rozprestretím, vlhčením a zhutnením, po zhutnení hr. 100 mm | m2 | 570.78 |  | 0 |  |  |  | znížená |  | 0 | 0.2024 | 115.5259 | 0 | 0 | 4 | K | 2 |  |  |  | ROZPOCET |  |  |  | 0 | 0 | 0 | 0 | 0 | 2 | 0 | 4 | -1047432639
| VV |  | Pn_01 novy chodnik | [15 empty] | VV | 2 | 1 | True | 0 | ROZPOCET
| VV |  | 36,977*5,545+4,924*5,612+3*(4,213+4,987)+(26,172+10,48)*4,05+4*(10,48+0,4+3+8,775+1,737)+3*21,5 |  | 570.78 | [13 empty] | VV | 2 | 2 | True | 1 | ROZPOCET
32 | K | 564261111.S | Podklad alebo podsyp zo štrkopiesku s rozprestretím, vlhčením a zhutnením, po zhutnení hr. 200 mm | m2 | 570.78 |  | 0 |  |  |  | znížená |  | 0 | 0.40481 | 231.0575 | 0 | 0 | 4 | K | 2 |  |  |  | ROZPOCET |  |  |  | 0 | 0 | 0 | 0 | 0 | 2 | 0 | 4 | -2042121688
| VV |  | Pn_01 novy chodnik | [15 empty] | VV | 2 | 1 | True | 0 | ROZPOCET
| VV |  | 36,977*5,545+4,924*5,612+3*(4,213+4,987)+(26,172+10,48)*4,05+4*(10,48+0,4+3+8,775+1,737)+3*21,5 |  | 570.78 | [13 empty] | VV | 2 | 2 | True | 1 | ROZPOCET
33 | K | 596811312.S | Kladenie betónovej dlažby s vyplnením škár do lôžka z kameniva, veľ. do 0,09 m2 plochy od 100 do 300 m2 | m2 | 570.78 |  | 0 |  |  |  | znížená |  | 0 | 0.084 | 47.9455 | 0 | 0 | 4 | K | 2 |  |  |  | ROZPOCET |  |  |  | 0 | 0 | 0 | 0 | 0 | 2 | 0 | 4 | -1355691111
| VV |  | Pn_01 novy chodnik | [15 empty] | VV | 2 | 1 | True | 0 | ROZPOCET
| VV |  | 36,977*5,545+4,924*5,612+3*(4,213+4,987)+(26,172+10,48)*4,05+4*(10,48+0,4+3+8,775+1,737)+3*21,5 |  | 570.78 | [13 empty] | VV | 2 | 2 | True | 1 | ROZPOCET
34 | M | 592460008300.S | Dlažba betónová napr. ABW Cubicon Exclusive hr. 80 mm | m2 | 576.488 |  | 0 |  |  |  | znížená |  | 0 | 0.184 | 106.0738 | 0 | 0 | 8 | M | 2 |  |  |  | ROZPOCET |  |  |  | 0 | 0 | 0 | 0 | 0 | 2 | 0 | 4 | 12641867
| VV |  | 570,78*1,01 'Prepočítané koeficientom množstva |  | 576.488 | [13 empty] | VV | 2 | 2 | False | 1 | ROZPOCET
| D | 8 | Rúrové vedenie |  |  |  | 0 | [5 empty] | 0 |  | 0.02352 |  | 0 | 1 | D | 1 |  |  |  | ROZPOCET | [9 empty] | 0
35 | K | 895991131.S | Osadenie nerezového koša | ks | 1 |  | 0 |  |  |  | znížená |  | 0 | 2e-05 | 2e-05 | 0 | 0 | 4 | K | 2 |  |  |  | ROZPOCET |  |  |  | 0 | 0 | 0 | 0 | 0 | 2 | 0 | 4 | -1813850818
36 | M | 552410003600.S | Nerezový kôš (K08) | ks | 1 |  | 0 |  |  |  | znížená |  | 0 | 0.0235 | 0.0235 | 0 | 0 | 8 | M | 2 |  |  |  | ROZPOCET |  |  |  | 0 | 0 | 0 | 0 | 0 | 2 | 0 | 4 | 326744687
| D | 9 | Ostatné konštrukcie a práce-búranie |  |  |  | 0 | [5 empty] | 0 |  | 1.1758 |  | 22.613 | 1 | D | 1 |  |  |  | ROZPOCET | [9 empty] | 0
37 | K | 914431111.SA | Osadenie a montáž mechanického stĺpika | ks | 2 |  | 0 |  |  |  | znížená |  | 0 | 0.22033 | 0.44066 | 0 | 0 | 4 | K | 2 |  |  |  | ROZPOCET |  |  |  | 0 | 0 | 0 | 0 | 0 | 2 | 0 | 4 | -741633057
| VV |  | 1"MO6 zahradzovaci stlpik |  | 2 | [13 empty] | VV | 2 | 2 | True | 1 | ROZPOCET
38 | M | 404450002300.S | Zahradzovací stĺpik ponorný, výrobca napr. Morez | ks | 2 |  | 0 |  |  |  | znížená |  | 0 | 0.0145 | 0.029 | 0 | 0 | 8 | M | 2 |  |  |  | ROZPOCET |  |  |  | 0 | 0 | 0 | 0 | 0 | 2 | 0 | 4 | 1270522635
39 | K | 917511112.S | Osadenie obruby oceľovej | m | 44.613 |  | 0 |  |  |  | znížená |  | 0 | 2.3e-06 | 0.00010261 | 0 | 0 | 4 | K | 2 |  |  |  | ROZPOCET |  |  |  | 0 | 0 | 0 | 0 | 0 | 2 | 0 | 4 | -1836311422
| VV |  | K07 ocelovy obrubnik | [15 empty] | VV | 2 | 1 | True | 0 | ROZPOCET
| VV |  | 44,613 |  | 44.613 | [13 empty] | VV | 2 | 2 | True | 1 | ROZPOCET
40 | M | 553550500110.S | Oceľový obrubník, povrch hrdza | m | 44.613 |  | 0 |  |  |  | znížená |  | 0 | 0.0004 | 0.017845 | 0 | 0 | 8 | M | 2 |  |  |  | ROZPOCET |  |  |  | 0 | 0 | 0 | 0 | 0 | 2 | 0 | 4 | 459543591
41 | K | 936104212.S | Osadenie odpadkového koša kotevnými skrutkami na pevný podklad | ks | 1 |  | 0 |  |  |  | znížená |  | 0 | 0.0005317 | 0.0005317 | 0 | 0 | 4 | K | 2 |  |  |  | ROZPOCET |  |  |  | 0 | 0 | 0 | 0 | 0 | 2 | 0 | 4 | 2129418298
| VV |  | 1"MO1_odpadkovy kos |  | 1 | [13 empty] | VV | 2 | 2 | True | 1 | ROZPOCET
42 | M | 5535600036.SA | Odpadkový kôš pre triedený odpad, napr. výrobca MMCITÉ | ks | 1 |  | 0 |  |  |  | znížená |  | 0 | 0.027 | 0.027 | 0 | 0 | 8 | M | 2 |  |  |  | ROZPOCET |  |  |  | 0 | 0 | 0 | 0 | 0 | 2 | 0 | 4 | 1821198656
43 | K | 936174311.S | Osadenie stojana na bicykle so zabetonováním nôh | ks | 3 |  | 0 |  |  |  | znížená |  | 0 | 0.11958 | 0.35873 | 0 | 0 | 4 | K | 2 |  |  |  | ROZPOCET |  |  |  | 0 | 0 | 0 | 0 | 0 | 2 | 0 | 4 | 828622005
| VV |  | 3"MO3_stojan na bicykle |  | 3 | [13 empty] | VV | 2 | 2 | True | 1 | ROZPOCET
44 | M | 5535600092.SA | Stojan na bicykel, oceľový v tvare písmena O, na zabetónovanie, napr. výrobca MMCITÉ | ks | 3 |  | 0 |  |  |  | znížená |  | 0 | 0.01 | 0.03 | 0 | 0 | 8 | M | 2 |  |  |  | ROZPOCET |  |  |  | 0 | 0 | 0 | 0 | 0 | 2 | 0 | 4 | -904364553
45 | K | 939941225.S | Tesniaci krížový plech pre riadené trhliny betónových konštrukcií s bitúmenovým povrchom obojstranným šírky 200 mm typ ASS | m | 13.14 |  | 0 |  |  |  | znížená |  | 0 | 0.0016806 | 0.022083 | 0 | 0 | 4 | K | 2 |  |  |  | ROZPOCET |  |  |  | 0 | 0 | 0 | 0 | 0 | 2 | 0 | 4 | -156645330
| VV |  | vykres statiky T-01 | [15 empty] | VV | 2 | 1 | True | 0 | ROZPOCET
| VV |  | steny sachty-dno dosky | [15 empty] | VV | 2 | 1 | True | 0 | ROZPOCET
| VV |  | 4,07*2+2,5*2 |  | 13.14 | [13 empty] | VV | 2 | 2 | True | 0 | ROZPOCET
| VV |  | Súčet |  | 13.14 | [13 empty] | VV | 2 | 4 | True | 1 | ROZPOCET
46 | K | 953171001.S | Osadenie kovového predmetu, poklopu liatin.alebo oceľového vrátane rámu, hmotnosti do 50 kg | ks | 2 |  | 0 |  |  |  | znížená |  | 0 | 0.00399 | 0.00798 | 0 | 0 | 4 | K | 2 |  |  |  | ROZPOCET |  |  |  | 0 | 0 | 0 | 0 | 0 | 2 | 0 | 4 | 1448577582
| VV |  | 1"k05a |  | 1 | [13 empty] | VV | 2 | 2 | True | 0 | ROZPOCET
| VV |  | 1"k05b |  | 1 | [13 empty] | VV | 2 | 2 | True | 0 | ROZPOCET
| VV |  | Súčet |  | 2 | [13 empty] | VV | 2 | 4 | True | 1 | ROZPOCET
47 | M | 552410002650.S | Poklop 600x600, 700x700 mm | ks | 2 |  | 0 |  |  |  | znížená |  | 0 | 0.055 | 0.11 | 0 | 0 | 8 | M | 2 |  |  |  | ROZPOCET |  |  |  | 0 | 0 | 0 | 0 | 0 | 2 | 0 | 4 | -824711766
48 | M | 552410002800.S | Rám kanálový | ks | 2 |  | 0 |  |  |  | znížená |  | 0 | 0.033 | 0.066 | 0 | 0 | 8 | M | 2 |  |  |  | ROZPOCET |  |  |  | 0 | 0 | 0 | 0 | 0 | 2 | 0 | 4 | -1650229561
49 | K | 953171011.S | Osadenie stúpadla z betonárskej ocele alebo liatinového | ks | 7 |  | 0 |  |  |  | znížená |  | 0 | 0.00158 | 0.01106 | 0 | 0 | 4 | K | 2 |  |  |  | ROZPOCET |  |  |  | 0 | 0 | 0 | 0 | 0 | 2 | 0 | 4 | -1993563198
| VV |  | 7"K06 |  | 7 | [13 empty] | VV | 2 | 2 | True | 1 | ROZPOCET
50 | M | 553430002700.S | Stupadlo šachtové kapsové | ks | 7 |  | 0 |  |  |  | znížená |  | 0 | 0.0065 | 0.0455 | 0 | 0 | 8 | M | 2 |  |  |  | ROZPOCET |  |  |  | 0 | 0 | 0 | 0 | 0 | 2 | 0 | 4 | 1992539330
51 | K | 959941113.S | Chemická kotva s kotevným svorníkom tesnená chemickou ampulkou do betónu, ŽB, kameňa, s vyvŕtaním otvoru M10/90/190 mm | ks | 69 |  | 0 |  |  |  | znížená |  | 0 | 0.00013439 | 0.0092728 | 0 | 0 | 4 | K | 2 |  |  |  | ROZPOCET |  |  |  | 0 | 0 | 0 | 0 | 0 | 2 | 0 | 4 | -777895105
| VV |  | vykres statiky T-01 | [15 empty] | VV | 2 | 1 | True | 0 | ROZPOCET
| VV |  | 15*4"detail A |  | 60 | [13 empty] | VV | 2 | 2 | True | 0 | ROZPOCET
| VV |  | vykres D1.12 | [15 empty] | VV | 2 | 1 | True | 0 | ROZPOCET
| VV |  | 9"K10 |  | 9 | [13 empty] | VV | 2 | 2 | True | 0 | ROZPOCET
| VV |  | Súčet |  | 69 | [13 empty] | VV | 2 | 4 | True | 1 | ROZPOCET
52 | K | 961055111.S | Búranie základov alebo vybúranie otvorov plochy nad 4 m2 v základoch železobetónových, -2,40000t | m3 | 9 |  | 0 |  |  |  | znížená |  | 0 | 0 | 0 | 2.4 | 21.6 | 4 | K | 2 |  |  |  | ROZPOCET |  |  |  | 0 | 0 | 0 | 0 | 0 | 2 | 0 | 4 | 321673368
| VV |  | vyburanie vlajkoveho zakladu | [15 empty] | VV | 2 | 1 | True | 0 | ROZPOCET
| VV |  | 1*4*2 |  | 8 | [13 empty] | VV | 2 | 2 | True | 0 | ROZPOCET
| VV |  | vyburanie obruby v priestore nového plata | [15 empty] | VV | 2 | 1 | True | 0 | ROZPOCET
| VV |  | 1 |  | 1 | [13 empty] | VV | 2 | 2 | True | 0 | ROZPOCET
| VV |  | Súčet |  | 9 | [13 empty] | VV | 2 | 4 | True | 1 | ROZPOCET
53 | K | 971052241.S | Vybúranie otvoru v želzobet. priečkach a stenách plochy do 0,0225 m2, do 300 mm, -0,01700t | ks | 7 |  | 0 |  |  |  | znížená |  | 0 | 0 | 0 | 0.017 | 0.119 | 4 | K | 2 |  |  |  | ROZPOCET |  |  |  | 0 | 0 | 0 | 0 | 0 | 2 | 0 | 4 | -921132772
| VV |  | 7"techn sachta |  | 7 | [13 empty] | VV | 2 | 2 | True | 1 | ROZPOCET
54 | K | 971052261.S | Vybúranie otvoru v želzobet. priečkach a stenách plochy do 0,0225 m2, do 600 mm, -0,03400t | ks | 3 |  | 0 |  |  |  | znížená |  | 0 | 0 | 0 | 0.034 | 0.102 | 4 | K | 2 |  |  |  | ROZPOCET |  |  |  | 0 | 0 | 0 | 0 | 0 | 2 | 0 | 4 | -581554541
| VV |  | 1"PR_e1 |  | 1 | [13 empty] | VV | 2 | 2 | True | 0 | ROZPOCET
| VV |  | 1"PR_t1 |  | 1 | [13 empty] | VV | 2 | 2 | True | 0 | ROZPOCET
| VV |  | 1"PR_t2 |  | 1 | [13 empty] | VV | 2 | 2 | True | 0 | ROZPOCET
| VV |  | Súčet |  | 3 | [13 empty] | VV | 2 | 4 | True | 1 | ROZPOCET
55 | K | 971052341.S | Vybúranie otvoru v želzobet. priečkach a stenách plochy do 0,09 m2, do 300 mm, -0,05900t | ks | 4 |  | 0 |  |  |  | znížená |  | 0 | 0 | 0 | 0.059 | 0.236 | 4 | K | 2 |  |  |  | ROZPOCET |  |  |  | 0 | 0 | 0 | 0 | 0 | 2 | 0 | 4 | -1285074804
| VV |  | 4"tech sachta |  | 4 | [13 empty] | VV | 2 | 2 | True | 1 | ROZPOCET
56 | K | 971052361.S | Vybúranie otvoru v želzobet. priečkach a stenách plochy do 0,09 m2, do 600 mm, -0,13900t | ks | 4 |  | 0 |  |  |  | znížená |  | 0 | 0 | 0 | 0.139 | 0.556 | 4 | K | 2 |  |  |  | ROZPOCET |  |  |  | 0 | 0 | 0 | 0 | 0 | 2 | 0 | 4 | 1673860587
| VV |  | 4"PR_t3-t6 |  | 4 | [13 empty] | VV | 2 | 2 | True | 1 | ROZPOCET
57 | K | 979081111.S | Odvoz sutiny a vybúraných hmôt na skládku do 1 km | t | 457.812 |  | 0 |  |  |  | znížená |  | 0 | 0 | 0 | 0 | 0 | 4 | K | 2 |  |  |  | ROZPOCET |  |  |  | 0 | 0 | 0 | 0 | 0 | 2 | 0 | 4 | -848982568
58 | K | 979081121.S | Odvoz sutiny a vybúraných hmôt na skládku za každý ďalší 1 km | t | 8698.428 |  | 0 |  |  |  | znížená |  | 0 | 0 | 0 | 0 | 0 | 4 | K | 2 |  |  |  | ROZPOCET |  |  |  | 0 | 0 | 0 | 0 | 0 | 2 | 0 | 4 | 1387484154
| VV |  | 457,812*19 'Prepočítané koeficientom množstva |  | 8698.428 | [13 empty] | VV | 2 | 2 | False | 1 | ROZPOCET
59 | K | 979082111.S | Vnútrostavenisková doprava sutiny a vybúraných hmôt do 10 m | t | 457.812 |  | 0 |  |  |  | znížená |  | 0 | 0 | 0 | 0 | 0 | 4 | K | 2 |  |  |  | ROZPOCET |  |  |  | 0 | 0 | 0 | 0 | 0 | 2 | 0 | 4 | -796741241
60 | K | 979082121.S | Vnútrostavenisková doprava sutiny a vybúraných hmôt za každých ďalších 5 m | t | 457.812 |  | 0 |  |  |  | znížená |  | 0 | 0 | 0 | 0 | 0 | 4 | K | 2 |  |  |  | ROZPOCET |  |  |  | 0 | 0 | 0 | 0 | 0 | 2 | 0 | 4 | 576183808
61 | K | 979089012.S | Poplatok za skládku - betón, tehly, dlaždice (17 01) ostatné | t | 323.5 |  | 0 |  |  |  | znížená |  | 0 | 0 | 0 | 0 | 0 | 4 | K | 2 |  |  |  | ROZPOCET |  |  |  | 0 | 0 | 0 | 0 | 0 | 2 | 0 | 4 | -1023068151
| VV |  | 457,812"celkovo |  | 457.812 | [13 empty] | VV | 2 | 2 | True | 0 | ROZPOCET
| VV |  | -134,312"bitumen zmesi |  | -134.312 | [13 empty] | VV | 2 | 2 | True | 0 | ROZPOCET
| VV |  | Súčet |  | 323.5 | [13 empty] | VV | 2 | 4 | True | 1 | ROZPOCET
62 | K | 979089212.S | Poplatok za skladovanie - bitúmenové zmesi, uholný decht, dechtové výrobky (17 03 ), ostatné | t | 134.312 |  | 0 |  |  |  | znížená |  | 0 | 0 | 0 | 0 | 0 | 4 | K | 2 |  |  |  | ROZPOCET |  |  |  | 0 | 0 | 0 | 0 | 0 | 2 | 0 | 4 | -115555908
| VV |  | 134,312"asfaltový povrch |  | 134.312 | [13 empty] | VV | 2 | 2 | True | 1 | ROZPOCET
| D | 99 | Presun hmôt HSV |  |  |  | 0 | [5 empty] | 0 |  | 0 |  | 0 | 1 | D | 1 |  |  |  | ROZPOCET | [9 empty] | 0
63 | K | 998223011.S | Presun hmôt pre pozemné komunikácie s krytom dláždeným (822 2.3, 822 5.3) akejkoľvek dĺžky objektu | t | 608.074 |  | 0 |  |  |  | znížená |  | 0 | 0 | 0 | 0 | 0 | 4 | K | 2 |  |  |  | ROZPOCET |  |  |  | 0 | 0 | 0 | 0 | 0 | 2 | 0 | 4 | 287002168
| D | PSV | Práce a dodávky PSV |  |  |  | 0 | [5 empty] | 0 |  | 2.2446 |  | 0 | 2 | D | 0 |  |  |  | ROZPOCET | [9 empty] | 0
| D | 711 | Izolácie proti vode a vlhkosti |  |  |  | 0 | [5 empty] | 0 |  | 0.4601 |  | 0 | 2 | D | 1 |  |  |  | ROZPOCET | [9 empty] | 0
64 | K | 711131103.S | Zhotovenie izolácie proti zemnej vlhkosti vodorovne, separačná fólia na sucho | m2 | 27.744 |  | 0 |  |  |  | znížená |  | 0 | 0 | 0 | 0 | 0 | 16 | K | 2 |  |  |  | ROZPOCET |  |  |  | 0 | 0 | 0 | 0 | 0 | 2 | 0 | 16 | -1768866357
| VV |  | folia proti prerastaniu korenov | [15 empty] | VV | 2 | 1 | True | 0 | ROZPOCET
| VV |  | lavicky | [15 empty] | VV | 2 | 1 | True | 0 | ROZPOCET
| VV |  | 10,88*0,85*3 |  | 27.744 | [13 empty] | VV | 2 | 2 | True | 1 | ROZPOCET
65 | M | 283230006625.S | Fólia koreňovzdorná | m2 | 31.906 |  | 0 |  |  |  | znížená |  | 0 | 0.00047 | 0.014996 | 0 | 0 | 32 | M | 2 |  |  |  | ROZPOCET |  |  |  | 0 | 0 | 0 | 0 | 0 | 2 | 0 | 16 | -110176619
| VV |  | 27,744*1,15 'Prepočítané koeficientom množstva |  | 31.906 | [13 empty] | VV | 2 | 2 | False | 1 | ROZPOCET
66 | K | 711131106.S | Zhotovenie izolácie proti zemnej vlhkosti nopovou fóloiu položenou voľne na ploche vodorovnej | m2 | 18.65 |  | 0 |  |  |  | znížená |  | 0 | 8e-05 | 0.001492 | 0 | 0 | 16 | K | 2 |  |  |  | ROZPOCET |  |  |  | 0 | 0 | 0 | 0 | 0 | 2 | 0 | 16 | 371823210
| VV |  | strop technologickej sachty | [15 empty] | VV | 2 | 1 | True | 0 | ROZPOCET
| VV |  | 4,07*2,5*2 |  | 20.35 | [13 empty] | VV | 2 | 2 | True | 0 | ROZPOCET
| VV |  | -0,6*0,6*2 |  | -0.72 | [13 empty] | VV | 2 | 2 | True | 0 | ROZPOCET
| VV |  | -0,7*0,7*2 |  | -0.98 | [13 empty] | VV | 2 | 2 | True | 0 | ROZPOCET
| VV |  | Súčet |  | 18.65 | [13 empty] | VV | 2 | 4 | True | 1 | ROZPOCET
67 | M | 283230002700.S | Nopová HDPE fólia hrúbky 0,5 mm, výška nopu 8 mm, proti zemnej vlhkosti s radónovou ochranou, pre spodnú stavbu | m2 | 21.448 |  | 0 |  |  |  | znížená |  | 0 | 0.002 | 0.042896 | 0 | 0 | 32 | M | 2 |  |  |  | ROZPOCET |  |  |  | 0 | 0 | 0 | 0 | 0 | 2 | 0 | 16 | 389414251
| VV |  | 18,65*1,15 'Prepočítané koeficientom množstva |  | 21.448 | [13 empty] | VV | 2 | 2 | False | 1 | ROZPOCET
68 | K | 711132107.S | Zhotovenie izolácie proti zemnej vlhkosti nopovou fóloiu položenou voľne na ploche zvislej | m2 | 110.016 |  | 0 |  |  |  | znížená |  | 0 | 8e-05 | 0.0088013 | 0 | 0 | 16 | K | 2 |  |  |  | ROZPOCET |  |  |  | 0 | 0 | 0 | 0 | 0 | 2 | 0 | 16 | -1077673863
| VV |  | steny technologickej sachty | [15 empty] | VV | 2 | 1 | True | 0 | ROZPOCET
| VV |  | (4,07*2+2,5*2)*2,5 |  | 32.85 | [13 empty] | VV | 2 | 2 | True | 0 | ROZPOCET
| VV |  | 0,225*0,9*4 |  | 0.81 | [13 empty] | VV | 2 | 2 | True | 0 | ROZPOCET
| VV |  | 0,225*1*4 |  | 0.9 | [13 empty] | VV | 2 | 2 | True | 0 | ROZPOCET
| VV |  | lavicky zaklad | [15 empty] | VV | 2 | 1 | True | 0 | ROZPOCET
| VV |  | (0,6+0,2+0,4)*2*10,48*(3) |  | 75.456 | [13 empty] | VV | 2 | 2 | True | 0 | ROZPOCET
| VV |  | Súčet |  | 110.016 | [13 empty] | VV | 2 | 4 | True | 1 | ROZPOCET
69 | M | 283230002700.S | Nopová HDPE fólia hrúbky 0,5 mm, výška nopu 8 mm, proti zemnej vlhkosti s radónovou ochranou, pre spodnú stavbu | m2 | 126.518 |  | 0 |  |  |  | znížená |  | 0 | 0.002 | 0.25304 | 0 | 0 | 32 | M | 2 |  |  |  | ROZPOCET |  |  |  | 0 | 0 | 0 | 0 | 0 | 2 | 0 | 16 | 648773249
| VV |  | 110,016*1,15 'Prepočítané koeficientom množstva |  | 126.518 | [13 empty] | VV | 2 | 2 | False | 1 | ROZPOCET
70 | K | 711415110.S | Izolácia proti tlakovej vode bitúmenovou emulziou na ploche vodorovnej | m2 | 19.5 |  | 0 |  |  |  | znížená |  | 0 | 0.000315 | 0.0061425 | 0 | 0 | 16 | K | 2 |  |  |  | ROZPOCET |  |  |  | 0 | 0 | 0 | 0 | 0 | 2 | 0 | 16 | 1224053864
| VV |  | Pn_02 dno technologickej sachty | [15 empty] | VV | 2 | 1 | True | 0 | ROZPOCET
| VV |  | 4,07*2,5 |  | 10.175 | [13 empty] | VV | 2 | 2 | True | 0 | ROZPOCET
| VV |  | Pn_03 strop technologickej sachty | [15 empty] | VV | 2 | 1 | True | 0 | ROZPOCET
| VV |  | 4,07*2,5 |  | 10.175 | [13 empty] | VV | 2 | 2 | True | 0 | ROZPOCET
| VV |  | -0,6*0,6 |  | -0.36 | [13 empty] | VV | 2 | 2 | True | 0 | ROZPOCET
| VV |  | -0,7*0,7 |  | -0.49 | [13 empty] | VV | 2 | 2 | True | 0 | ROZPOCET
| VV |  | Súčet |  | 19.5 | [13 empty] | VV | 2 | 4 | True | 1 | ROZPOCET
71 | K | 711415120.S | Izolácia proti tlakovej vode bitúmenovou emulziou na ploche zvislej | m2 | 110.016 |  | 0 |  |  |  | znížená |  | 0 | 0.000315 | 0.034655 | 0 | 0 | 16 | K | 2 |  |  |  | ROZPOCET |  |  |  | 0 | 0 | 0 | 0 | 0 | 2 | 0 | 16 | -424478311
| VV |  | steny dno technologickej sachty | [15 empty] | VV | 2 | 1 | True | 0 | ROZPOCET
| VV |  | (4,07*2+2,5*2)*2,5 |  | 32.85 | [13 empty] | VV | 2 | 2 | True | 0 | ROZPOCET
| VV |  | 0,225*0,9*4 |  | 0.81 | [13 empty] | VV | 2 | 2 | True | 0 | ROZPOCET
| VV |  | 0,225*1*4 |  | 0.9 | [13 empty] | VV | 2 | 2 | True | 0 | ROZPOCET
| VV |  | lavicky zaklad | [15 empty] | VV | 2 | 1 | True | 0 | ROZPOCET
| VV |  | (0,6+0,2+0,4)*2*10,48*(3) |  | 75.456 | [13 empty] | VV | 2 | 2 | True | 0 | ROZPOCET
| VV |  | Súčet |  | 110.016 | [13 empty] | VV | 2 | 4 | True | 1 | ROZPOCET
72 | K | 711131102.S | Zhotovenie geotextílie alebo tkaniny na plochu vodorovnú | m2 | 16.825 |  | 0 |  |  |  | znížená |  | 0 | 0 | 0 | 0 | 0 | 16 | K | 2 |  |  |  | ROZPOCET |  |  |  | 0 | 0 | 0 | 0 | 0 | 2 | 0 | 16 | 2103037916
| VV |  | strop tech sachty | [15 empty] | VV | 2 | 1 | True | 0 | ROZPOCET
| VV |  | 4,07*2,5 |  | 10.175 | [13 empty] | VV | 2 | 2 | True | 0 | ROZPOCET
| VV |  | -0,6*0,6 |  | -0.36 | [13 empty] | VV | 2 | 2 | True | 0 | ROZPOCET
| VV |  | -0,7*0,7 |  | -0.49 | [13 empty] | VV | 2 | 2 | True | 0 | ROZPOCET
| VV |  | pod nasyp pod lavicky steny slavy | [15 empty] | VV | 2 | 1 | True | 0 | ROZPOCET
| VV |  | 0,5*5*(3) |  | 7.5 | [13 empty] | VV | 2 | 2 | True | 0 | ROZPOCET
| VV |  | Súčet |  | 16.825 | [13 empty] | VV | 2 | 4 | True | 1 | ROZPOCET
73 | M | 693110004500.S | Geotextília polypropylénová netkaná 300 g/m2 | m2 | 19.349 |  | 0 |  |  |  | znížená |  | 0 | 0.0003 | 0.0058047 | 0 | 0 | 32 | M | 2 |  |  |  | ROZPOCET |  |  |  | 0 | 0 | 0 | 0 | 0 | 2 | 0 | 16 | 486798421
| VV |  | 16,825*1,15 'Prepočítané koeficientom množstva |  | 19.349 | [13 empty] | VV | 2 | 2 | False | 1 | ROZPOCET
74 | K | 711132102.S | Zhotovenie geotextílie alebo tkaniny na plochu zvislú | m2 | 34.56 |  | 0 |  |  |  | znížená |  | 0 | 0 | 0 | 0 | 0 | 16 | K | 2 |  |  |  | ROZPOCET |  |  |  | 0 | 0 | 0 | 0 | 0 | 2 | 0 | 16 | -1396545259
| VV |  | steny tech sachty | [15 empty] | VV | 2 | 1 | True | 0 | ROZPOCET
| VV |  | 2,5*(4,07*2+2,5*2) |  | 32.85 | [13 empty] | VV | 2 | 2 | True | 0 | ROZPOCET
| VV |  | 0,225*(1*4+0,9*4) |  | 1.71 | [13 empty] | VV | 2 | 2 | True | 0 | ROZPOCET
| VV |  | Súčet |  | 34.56 | [13 empty] | VV | 2 | 4 | True | 1 | ROZPOCET
75 | M | 693110004500.S | Geotextília polypropylénová netkaná 300 g/m2 | m2 | 41.472 |  | 0 |  |  |  | znížená |  | 0 | 0.0003 | 0.012442 | 0 | 0 | 32 | M | 2 |  |  |  | ROZPOCET |  |  |  | 0 | 0 | 0 | 0 | 0 | 2 | 0 | 16 | 1961803742
| VV |  | 34,56*1,2 'Prepočítané koeficientom množstva |  | 41.472 | [13 empty] | VV | 2 | 2 | False | 1 | ROZPOCET
76 | K | 711472051.S | Zhotovenie izolácie proti tlakovej vode PVC fóliou položenou voľne na ploche zvislej so zvarením spoju | m2 | 34.56 |  | 0 |  |  |  | znížená |  | 0 | 3e-05 | 0.0010368 | 0 | 0 | 16 | K | 2 |  |  |  | ROZPOCET |  |  |  | 0 | 0 | 0 | 0 | 0 | 2 | 0 | 16 | 975059005
| VV |  | steny technologickej sachty | [15 empty] | VV | 2 | 1 | True | 0 | ROZPOCET
| VV |  | (4,07*2+2,5*2)*2,5 |  | 32.85 | [13 empty] | VV | 2 | 2 | True | 0 | ROZPOCET
| VV |  | 0,225*0,9*4 |  | 0.81 | [13 empty] | VV | 2 | 2 | True | 0 | ROZPOCET
| VV |  | 0,225*1*4 |  | 0.9 | [13 empty] | VV | 2 | 2 | True | 0 | ROZPOCET
| VV |  | Súčet |  | 34.56 | [13 empty] | VV | 2 | 4 | True | 1 | ROZPOCET
77 | M | 283220002000.S | Hydroizolačná fólia PVC-P hr. 1,5 mm izolácia plochých striech | m2 | 41.472 |  | 0 |  |  |  | znížená |  | 0 | 0.0019 | 0.078797 | 0 | 0 | 32 | M | 2 |  |  |  | ROZPOCET |  |  |  | 0 | 0 | 0 | 0 | 0 | 2 | 0 | 16 | 1028101669
| VV |  | 34,56*1,2 'Prepočítané koeficientom množstva |  | 41.472 | [13 empty] | VV | 2 | 2 | False | 1 | ROZPOCET
78 | K | 998711101.S | Presun hmôt pre izoláciu proti vode v objektoch výšky do 6 m | t | 0.46 |  | 0 |  |  |  | znížená |  | 0 | 0 | 0 | 0 | 0 | 16 | K | 2 |  |  |  | ROZPOCET |  |  |  | 0 | 0 | 0 | 0 | 0 | 2 | 0 | 16 | 1533902964
| D | 713 | Izolácie tepelné |  |  |  | 0 | [5 empty] | 0 |  | 0.25983 |  | 0 | 2 | D | 1 |  |  |  | ROZPOCET | [9 empty] | 0
79 | K | 713122111.S | Montáž tepelnej izolácie podláh polystyrénom, kladeným voľne v jednej vrstve | m2 | 8.365 |  | 0 |  |  |  | znížená |  | 0 | 0 | 0 | 0 | 0 | 16 | K | 2 |  |  |  | ROZPOCET |  |  |  | 0 | 0 | 0 | 0 | 0 | 2 | 0 | 16 | -263656139
| VV |  | Pn_03 strop technologickej sachty | [15 empty] | VV | 2 | 1 | True | 0 | ROZPOCET
| VV |  | 4,07*2,5 |  | 10.175 | [13 empty] | VV | 2 | 2 | True | 0 | ROZPOCET
| VV |  | -0,9*0,9 |  | -0.81 | [13 empty] | VV | 2 | 2 | True | 0 | ROZPOCET
| VV |  | -1*1 |  | -1 | [13 empty] | VV | 2 | 2 | True | 0 | ROZPOCET
| VV |  | Súčet |  | 8.365 | [13 empty] | VV | 2 | 4 | True | 1 | ROZPOCET
80 | M | 283720011400.S | Doska EPS hr. 100 mm so zníženou nasiakavosťou pre zateplenie suterénu | m2 | 8.783 |  | 0 |  |  |  | znížená |  | 0 | 0.0029 | 0.025471 | 0 | 0 | 32 | M | 2 |  |  |  | ROZPOCET |  |  |  | 0 | 0 | 0 | 0 | 0 | 2 | 0 | 16 | -550957938
| VV |  | 8,365*1,05 'Prepočítané koeficientom množstva |  | 8.783 | [13 empty] | VV | 2 | 2 | False | 1 | ROZPOCET
81 | K | 713132202.S | Montáž tepelnej izolácie podzemných stien a základov polystyrénom celoplošným prilepením | m2 | 35.807 |  | 0 |  |  |  | znížená |  | 0 | 0.0035 | 0.12532 | 0 | 0 | 16 | K | 2 |  |  |  | ROZPOCET |  |  |  | 0 | 0 | 0 | 0 | 0 | 2 | 0 | 16 | -206189608
| VV |  | steny dno technologickej sachty | [15 empty] | VV | 2 | 1 | True | 0 | ROZPOCET
| VV |  | (4,07*2+2,5*2)*2,725 |  | 35.807 | [13 empty] | VV | 2 | 2 | True | 0 | ROZPOCET
| VV |  | Súčet |  | 35.807 | [13 empty] | VV | 2 | 4 | True | 1 | ROZPOCET
82 | M | 283720011400.S | Doska EPS hr. 100 mm so zníženou nasiakavosťou pre zateplenie suterénu | m2 | 37.597 |  | 0 |  |  |  | znížená |  | 0 | 0.0029 | 0.10903 | 0 | 0 | 32 | M | 2 |  |  |  | ROZPOCET |  |  |  | 0 | 0 | 0 | 0 | 0 | 2 | 0 | 16 | -1354676356
| VV |  | 35,807*1,05 'Prepočítané koeficientom množstva |  | 37.597 | [13 empty] | VV | 2 | 2 | False | 1 | ROZPOCET
83 | K | 998713101.S | Presun hmôt pre izolácie tepelné v objektoch výšky do 6 m | t | 0.26 |  | 0 |  |  |  | znížená |  | 0 | 0 | 0 | 0 | 0 | 16 | K | 2 |  |  |  | ROZPOCET |  |  |  | 0 | 0 | 0 | 0 | 0 | 2 | 0 | 16 | 802842061
| D | 766 | Konštrukcie stolárske |  |  |  | 0 | [5 empty] | 0 |  | 0.06651 |  | 0 | 2 | D | 1 |  |  |  | ROZPOCET | [9 empty] | 0
84 | K | 766411131.S | Montáž obloženia lavičiek | m2 | 9 |  | 0 |  |  |  | znížená |  | 0 | 4e-05 | 0.00036 | 0 | 0 | 16 | K | 2 |  |  |  | ROZPOCET |  |  |  | 0 | 0 | 0 | 0 | 0 | 2 | 0 | 16 | -645467835
| VV |  | obklad lavicky steny slavy | [15 empty] | VV | 2 | 1 | True | 0 | ROZPOCET
| VV |  | (0,45+0,15)*5*(3) |  | 9 | [13 empty] | VV | 2 | 2 | True | 0 | ROZPOCET
| VV |  | Súčet |  | 9 | [13 empty] | VV | 2 | 4 | True | 1 | ROZPOCET
85 | M | 611980005600.SA | Drevený obklad lavičky | m2 | 9.45 |  | 0 |  |  |  | znížená |  | 0 | 0.007 | 0.06615 | 0 | 0 | 32 | M | 2 |  |  |  | ROZPOCET |  |  |  | 0 | 0 | 0 | 0 | 0 | 2 | 0 | 16 | 1436266752
| VV |  | 9*1,05 'Prepočítané koeficientom množstva |  | 9.45 | [13 empty] | VV | 2 | 2 | False | 1 | ROZPOCET
86 | K | 998766101.S | Presun hmot pre konštrukcie stolárske v objektoch výšky do 6 m | t | 0.067 |  | 0 |  |  |  | znížená |  | 0 | 0 | 0 | 0 | 0 | 16 | K | 2 |  |  |  | ROZPOCET |  |  |  | 0 | 0 | 0 | 0 | 0 | 2 | 0 | 16 | -779399254
| D | 767 | Konštrukcie doplnkové kovové |  |  |  | 0 | [5 empty] | 0 |  | 1.4582 |  | 0 | 2 | D | 1 |  |  |  | ROZPOCET | [9 empty] | 0
87 | K | 767995104.S | Montáž ostatných atypických kovových stavebných doplnkových konštrukcií nad 20 do 50 kg | kg | 72 |  | 0 |  |  |  | znížená |  | 0 | 5.1508e-05 | 0.0037086 | 0 | 0 | 16 | K | 2 |  |  |  | ROZPOCET |  |  |  | 0 | 0 | 0 | 0 | 0 | 2 | 0 | 16 | 885433293
| VV |  | 24*3"MO5 vlajkoslavy |  | 72 | [13 empty] | VV | 2 | 2 | True | 1 | ROZPOCET
88 | M | 42960/C45PM | Hliníkový vlajkový stožiar dl. 6 m, napr. Mannus Prestige | ks | 3 |  | 0 |  |  |  | znížená |  | 0 | 0 | 0 | 0 | 0 | 32 | M | 2 |  |  |  | ROZPOCET |  |  |  | 0 | 0 | 0 | 0 | 0 | 2 | 0 | 16 | -1546003520
89 | K | 767995108.S | Montáž ostatných atypických kovových stavebných doplnkových konštrukcií nad 500 kg | kg | 401.013 |  | 0 |  |  |  | znížená |  | 0 | 4.59e-05 | 0.018406 | 0 | 0 | 16 | K | 2 |  |  |  | ROZPOCET |  |  |  | 0 | 0 | 0 | 0 | 0 | 2 | 0 | 16 | 97657415
| VV |  | vykres statiky T-01 | [15 empty] | VV | 2 | 1 | True | 0 | ROZPOCET
| VV |  | lavicky | [15 empty] | VV | 2 | 1 | True | 0 | ROZPOCET
| VV |  | 164,77 |  | 164.77 | [13 empty] | VV | 2 | 2 | True | 0 | ROZPOCET
| VV |  | vykres D1.08-10 | [15 empty] | VV | 2 | 1 | True | 0 | ROZPOCET
| VV |  | jokle 40x40x4 - rost | [15 empty] | VV | 2 | 1 | True | 0 | ROZPOCET
| VV |  | 18,216*3*4,323 |  | 236.243 | [13 empty] | VV | 2 | 2 | True | 0 | ROZPOCET
| VV |  | Súčet |  | 401.013 | [13 empty] | VV | 2 | 4 | True | 1 | ROZPOCET
90 | M | 133840000200.S | Konštrukčná oceľ S235 | t | 0.401 |  | 0 |  |  |  | znížená |  | 0 | 1 | 0.401 | 0 | 0 | 32 | M | 2 |  |  |  | ROZPOCET |  |  |  | 0 | 0 | 0 | 0 | 0 | 2 | 0 | 16 | -1001347282
| VV |  | 401,013*0,001 'Prepočítané koeficientom množstva |  | 0.401 | [13 empty] | VV | 2 | 2 | False | 1 | ROZPOCET
91 | K | 767995108.S | Montáž ostatných atypických kovových stavebných doplnkových konštrukcií nad 500 kg | kg | 985.764 |  | 0 |  |  |  | znížená |  | 0 | 5e-05 | 0.049288 | 0 | 0 | 16 | K | 2 |  |  |  | ROZPOCET |  |  |  | 0 | 0 | 0 | 0 | 0 | 2 | 0 | 16 | -1073412603
| VV |  | K10-olymp kruhy | [15 empty] | VV | 2 | 1 | True | 0 | ROZPOCET
| VV |  | 3,8*0,25*0,015*7800*(5) |  | 555.75 | [13 empty] | VV | 2 | 2 | True | 0 | ROZPOCET
| VV |  | 3,71*0,03*0,02*7800*(5) |  | 86.814 | [13 empty] | VV | 2 | 2 | True | 0 | ROZPOCET
| VV |  | 3,52*0,25*0,01*7800*(5) |  | 343.2 | [13 empty] | VV | 2 | 2 | True | 0 | ROZPOCET
| VV |  | Súčet |  | 985.764 | [13 empty] | VV | 2 | 4 | True | 1 | ROZPOCET
92 | M | 136110035900.S | Plech nerezový | kg | 985.764 |  | 0 |  |  |  | znížená |  | 0 | 0.001 | 0.98576 | 0 | 0 | 32 | M | 2 |  |  |  | ROZPOCET |  |  |  | 0 | 0 | 0 | 0 | 0 | 2 | 0 | 16 | 1184123205
93 | K | 767995390.S | Výroba doplnku stavebného atypického o hmotnosti od 20,01 do 300 kg stupňa zložitosti 3 | kg | 401.013 |  | 0 |  |  |  | znížená |  | 0 | 0 | 0 | 0 | 0 | 16 | K | 2 |  |  |  | ROZPOCET |  |  |  | 0 | 0 | 0 | 0 | 0 | 2 | 0 | 16 | 2008761330
| VV |  | vykres statiky T-01 | [15 empty] | VV | 2 | 1 | True | 0 | ROZPOCET
| VV |  | lavicky | [15 empty] | VV | 2 | 1 | True | 0 | ROZPOCET
| VV |  | 164,77 |  | 164.77 | [13 empty] | VV | 2 | 2 | True | 0 | ROZPOCET
| VV |  | vykres D1.08-10 | [15 empty] | VV | 2 | 1 | True | 0 | ROZPOCET
| VV |  | jokle 40x40x4 - rost | [15 empty] | VV | 2 | 1 | True | 0 | ROZPOCET
| VV |  | 18,216*3*4,323 |  | 236.243 | [13 empty] | VV | 2 | 2 | True | 0 | ROZPOCET
| VV |  | Súčet |  | 401.013 | [13 empty] | VV | 2 | 4 | True | 1 | ROZPOCET
94 | K | 767995395.S | Výroba doplnku stavebného atypického o hmotnosti od 20,01 do 300 kg stupňa zložitosti 4 | kg | 985.764 |  | 0 |  |  |  | znížená |  | 0 | 0 | 0 | 0 | 0 | 16 | K | 2 |  |  |  | ROZPOCET |  |  |  | 0 | 0 | 0 | 0 | 0 | 2 | 0 | 16 | -1734120069
| VV |  | K10-olymp kruhy | [15 empty] | VV | 2 | 1 | True | 0 | ROZPOCET
| VV |  | 3,8*0,25*0,015*7800*(5) |  | 555.75 | [13 empty] | VV | 2 | 2 | True | 0 | ROZPOCET
| VV |  | 3,71*0,03*0,02*7800*(5) |  | 86.814 | [13 empty] | VV | 2 | 2 | True | 0 | ROZPOCET
| VV |  | 3,52*0,25*0,01*7800*(5) |  | 343.2 | [13 empty] | VV | 2 | 2 | True | 0 | ROZPOCET
| VV |  | Súčet |  | 985.764 | [13 empty] | VV | 2 | 4 | True | 1 | ROZPOCET
95 | K | 998767101.S | Presun hmôt pre kovové stavebné doplnkové konštrukcie v objektoch výšky do 6 m | t | 1.458 |  | 0 |  |  |  | znížená |  | 0 | 0 | 0 | 0 | 0 | 16 | K | 2 |  |  |  | ROZPOCET |  |  |  | 0 | 0 | 0 | 0 | 0 | 2 | 0 | 16 | -384362344
| D | M | Práce a dodávky M |  |  |  | 0 | [5 empty] | 0 |  | 0.12789 |  | 0 | 3 | D | 0 |  |  |  | ROZPOCET | [9 empty] | 0
| D | 21-M | Elektromontáže |  |  |  | 0 | [5 empty] | 0 |  | 0.12789 |  | 0 | 3 | D | 1 |  |  |  | ROZPOCET | [9 empty] | 0
96 | K | 210204051.S | Osadenie hliníkového svetelného stĺpa LED výšky do 1,3 m s prírubou | ks | 6 |  | 0 |  |  |  | znížená |  | 0 | 0 | 0 | 0 | 0 | 64 | K | 2 |  |  |  | ROZPOCET |  |  |  | 0 | 0 | 0 | 0 | 0 | 2 | 0 | 64 | 764013729
| VV |  | 6"MO02 arealove osvetlenie fontana |  | 6 | [13 empty] | VV | 2 | 2 | True | 1 | ROZPOCET
97 | M | 348370005610.SA | Areálové stĺpikové osvetlenie dl. 815 mm, výrobca napr. BEGA oznečenie 99 622 | ks | 6 |  | 0 |  |  |  | znížená |  | 0 | 0.0053 | 0.0318 | 0 | 0 | 128 | M | 2 |  |  |  | ROZPOCET |  |  |  | 0 | 0 | 0 | 0 | 0 | 2 | 0 | 128 | 1548382537
98 | K | 210204052.S | Osadenie hliníkového svetelného stĺpa LED výšky nad 1,3 do 4 m s prírubou | ks | 3 |  | 0 |  |  |  | znížená |  | 0 | 0 | 0 | 0 | 0 | 64 | K | 2 |  |  |  | ROZPOCET |  |  |  | 0 | 0 | 0 | 0 | 0 | 2 | 0 | 64 | -1385170523
| VV |  | 3"MO4 arealove osvetlenie pristupovy chodnik |  | 3 | [13 empty] | VV | 2 | 2 | True | 1 | ROZPOCET
99 | M | 348370005850.SA | Areálové stĺpikové osvetlenie dl. 3600 mm, výrobca napr. BEGA označenie 84 708 | ks | 3 |  | 0 |  |  |  | znížená |  | 0 | 0.026 | 0.078 | 0 | 0 | 128 | M | 2 |  |  |  | ROZPOCET |  |  |  | 0 | 0 | 0 | 0 | 0 | 2 | 0 | 128 | -773928932
100 | K | 210204061.SA | Osadenie svetelného bodu | ks | 6 |  | 0 |  |  |  | znížená |  | 0 | 0 | 0 | 0 | 0 | 64 | K | 2 |  |  |  | ROZPOCET |  |  |  | 0 | 0 | 0 | 0 | 0 | 2 | 0 | 64 | 22643750
| VV |  | 3"MO7 arealove osvetlenie zelen |  | 3 | [13 empty] | VV | 2 | 2 | True | 0 | ROZPOCET
| VV |  | 3"MO8 nove osvetlenie sochy |  | 3 | [13 empty] | VV | 2 | 2 | True | 0 | ROZPOCET
| VV |  | Súčet |  | 6 | [13 empty] | VV | 2 | 4 | True | 1 | ROZPOCET
101 | M | 369260098600.SA | Areálové osvetlenie, výrobca napr. BEGA označenie 847 90 K3 | ks | 3 |  | 0 |  |  |  | znížená |  | 0 | 0 | 0 | 0 | 0 | 128 | M | 2 |  |  |  | ROZPOCET |  |  |  | 0 | 0 | 0 | 0 | 0 | 2 | 0 | 128 | 1185463673
102 | M | 348310000100.S | Vodeodolné svietidlo Paulmann Plug & Shine Pool bodové svetlo, IP68 | ks | 3 |  | 0 |  |  |  | znížená |  | 0 | 0.00603 | 0.01809 | 0 | 0 | 128 | M | 2 |  |  |  | ROZPOCET |  |  |  | 0 | 0 | 0 | 0 | 0 | 2 | 0 | 128 | -80538756
|  | VP | Práce naviac |  |  |  | 0 | [11 empty] | D | 0 |  |  |  | PN | [9 empty] | 0
| K | [5 empty] | 0 |  |  |  | znížená | [7 empty] | PN | 1 |  |  |  | PN |  |  |  | 0 | 0 | 0 | 0 | 0 | 2 | 0
| K | [5 empty] | 0 |  |  |  | znížená | [7 empty] | PN | 1 |  |  |  | PN |  |  |  | 0 | 0 | 0 | 0 | 0 | 2 | 0
| K | [5 empty] | 0 |  |  |  | znížená | [7 empty] | PN | 1 |  |  |  | PN |  |  |  | 0 | 0 | 0 | 0 | 0 | 2 | 0
| K | [5 empty] | 0 |  |  |  | znížená | [7 empty] | PN | 1 |  |  |  | PN |  |  |  | 0 | 0 | 0 | 0 | 0 | 2 | 0
| K | [5 empty] | 0 |  |  |  | znížená | [7 empty] | PN | 1 |  |  |  | PN |  |  |  | 0 | 0 | 0 | 0 | 0 | 2 | 0
| K | [5 empty] | 0 |  |  |  | znížená | [7 empty] | PN | 1 |  |  |  | PN |  |  |  | 0 | 0 | 0 | 0 | 0 | 2 | 0
| K | [5 empty] | 0 |  |  |  | znížená | [7 empty] | PN | 1 |  |  |  | PN |  |  |  | 0 | 0 | 0 | 0 | 0 | 2 | 0
| K | [5 empty] | 0 |  |  |  | znížená | [7 empty] | PN | 1 |  |  |  | PN |  |  |  | 0 | 0 | 0 | 0 | 0 | 2 | 0
| K | [5 empty] | 0 |  |  |  | znížená | [7 empty] | PN | 1 |  |  |  | PN |  |  |  | 0 | 0 | 0 | 0 | 0 | 2 | 0
| K | [5 empty] | 0 |  |  |  | znížená | [7 empty] | PN | 1 |  |  |  | PN |  |  |  | 0 | 0 | 0 | 0 | 0 | 2 | 0

## E2_ARCH2 - ARCH s F
[9 empty] | >> skryté stĺpce << | [9 empty] | {250c61bc-a7dd-4d65-b71f-9fb86716efad}
0
| KRYCÍ LIST ROZPOČTU | [8 empty] | v --- nižšie sa nachádzajú doplnkové a pomocné údaje k zostavám --- v | [8 empty] | False
Stavba:
SO 03.01 Rekonštrukcia fontány
Objekt:
E2 - 2. Etapa - fontána
Časť:
ARCH2 - Architektúra - fontána
| JKSO: |  |  |  |  | KS:
| Miesto: |  | Bratislava |  |  | Dátum: | 6. 3. 2023
| Objednávateľ: |  |  |  |  | IČO:
IČ DPH:
| Zhotoviteľ: |  |  |  |  | IČO: | Vyplň údaj
|  | Vyplň údaj |  |  |  | IČ DPH: | Vyplň údaj
| Projektant: |  |  |  |  | IČO:
|  | CUBEDESIGN s.r.o. |  |  |  | IČ DPH:
| Spracovateľ: |  |  |  |  | IČO:
|  | Ing. Peter Mateáš |  |  |  | IČ DPH:
Poznámka:
| Cena bez DPH | [5 empty] | 0
|  |  | Základ dane |  |  | Sadzba dane | Výška dane
| DPH | základná | 0 |  |  | 20% | 0
|  | znížená | 0 |  |  | 20% | 0
|  | zákl. prenesená | 0 |  |  | 20% | 0
|  | zníž. prenesená | 0 |  |  | 20% | 0
|  | nulová | 0 |  |  | 0% | 0
| Cena s DPH |  |  | v | EUR |  | 0
| Projektant |  |  | Spracovateľ
| Dátum a podpis: |  | Pečiatka | Dátum a podpis: |  |  | Pečiatka
| Objednávateľ |  |  | Zhotoviteľ
| Dátum a podpis: |  | Pečiatka | Dátum a podpis: |  |  | Pečiatka
REKAPITULÁCIA ROZPOČTU
Stavba:
SO 03.01 Rekonštrukcia fontány
Objekt:
E2 - 2. Etapa - fontána
Časť:
ARCH2 - Architektúra - fontána
Miesto: |  |  | Bratislava |  |  | Dátum: | 6. 3. 2023
Objednávateľ: | [5 empty] | Projektant: | CUBEDESIGN s.r.o.
Zhotoviteľ: |  |  | Vyplň údaj |  |  | Spracovateľ: | Ing. Peter Mateáš
Kód dielu - Popis | [6 empty] | Cena celkom [EUR]
Náklady z rozpočtu | [6 empty] | 0 | [12 empty] | -1
| HSV - Práce a dodávky HSV | [5 empty] | 0
| 2 - Zakladanie | [5 empty] | 0
| 3 - Zvislé a kompletné konštrukcie | [5 empty] | 0
| 6 - Úpravy povrchov, podlahy, osadenie | [5 empty] | 0
| 9 - Ostatné konštrukcie a práce-búranie | [5 empty] | 0
| 99 - Presun hmôt HSV | [5 empty] | 0
| PSV - Práce a dodávky PSV | [5 empty] | 0
| 763 - Konštrukcie - drevostavby | [5 empty] | 0
| 767 - Konštrukcie doplnkové kovové | [5 empty] | 0
| 782 - Obklady z prírodného a konglomerovaného kameňa | [5 empty] | 0
| VRN - Investičné náklady neobsiahnuté v cenách | [5 empty] | 0
| VP - Práce naviac | [5 empty] | 0
ROZPOČET
Stavba:
SO 03.01 Rekonštrukcia fontány
Objekt:
E2 - 2. Etapa - fontána
Časť:
ARCH2 - Architektúra - fontána
Miesto: |  |  | Bratislava |  |  | Dátum: | 6. 3. 2023
Objednávateľ: | [5 empty] | Projektant: | CUBEDESIGN s.r.o.
Zhotoviteľ: |  |  | Vyplň údaj |  |  | Spracovateľ: | Ing. Peter Mateáš
PČ | Typ | Kód | Popis | MJ | Množstvo | J.cena [EUR] | Cena celkom [EUR] | Cenová sústava |  |  | DPH | J. Nh [h] | Nh celkom [h] | J. hmotnosť [t] | Hmotnosť celkom [t] | J. suť [t] | Suť Celkom [t]
Náklady z rozpočtu | [6 empty] | 0 | [5 empty] | 0 |  | 119.8108 |  | 10.6249 |  | D | -1 | [10 empty] | 0
| D | HSV | Práce a dodávky HSV |  |  |  | 0 | [5 empty] | 0 |  | 110.3946 |  | 10.6249 | 1 | D | 0 |  |  |  | ROZPOCET | [6 empty] | 0
| D | 2 | Zakladanie |  |  |  | 0 | [5 empty] | 0 |  | 102.1819 |  | 0 | 1 | D | 1 |  |  |  | ROZPOCET | [6 empty] | 0
1 | K | 271573001.S | Násyp pod základové konštrukcie so zhutnením zo štrkopiesku fr.0-32 mm | m3 | 12.55 |  | 0 |  |  |  | znížená |  | 0 | 2.07 | 25.9785 | 0 | 0 | 4 | K | 2 |  |  |  | ROZPOCET | 0 | 0 | 0 | 0 | 0 | 2 | 0 | 4 | 2099297729
| VV |  | pod dreveny obklad fontany | [15 empty] | VV | 2 | 1 | True | 0 | ROZPOCET
| VV |  | 12,55 |  | 12.55 | [13 empty] | VV | 2 | 2 | True | 0 | ROZPOCET
| VV |  | Súčet |  | 12.55 | [13 empty] | VV | 2 | 4 | True | 1 | ROZPOCET
2 | K | 273313611.S | Betón základových dosiek, prostý tr. C 16/20 | m3 | 17.655 |  | 0 |  |  |  | znížená |  | 0 | 2.1941 | 38.7364 | 0 | 0 | 4 | K | 2 |  |  |  | ROZPOCET | 0 | 0 | 0 | 0 | 0 | 2 | 0 | 4 | 1655770869
| VV |  | vykres statiky T-01 | [15 empty] | VV | 2 | 1 | True | 0 | ROZPOCET
| VV |  | doska fontana | [15 empty] | VV | 2 | 1 | True | 0 | ROZPOCET
| VV |  | (0,25+0,3)/2*64,2 |  | 17.655 | [13 empty] | VV | 2 | 2 | True | 0 | ROZPOCET
| VV |  | Súčet |  | 17.655 | [13 empty] | VV | 2 | 4 | True | 1 | ROZPOCET
3 | K | 273321511.S | Betón základových dosiek, železový (bez výstuže), tr. C 30/37 | m3 | 6.42 |  | 0 |  |  |  | znížená |  | 0 | 2.3453 | 15.0571 | 0 | 0 | 4 | K | 2 |  |  |  | ROZPOCET | 0 | 0 | 0 | 0 | 0 | 2 | 0 | 4 | 6347683
| VV |  | vykres statiky T-01 | [15 empty] | VV | 2 | 1 | True | 0 | ROZPOCET
| VV |  | doska fontana | [15 empty] | VV | 2 | 1 | True | 0 | ROZPOCET
| VV |  | 0,1*64,2 |  | 6.42 | [13 empty] | VV | 2 | 2 | True | 1 | ROZPOCET
4 | K | 279321511.S | Betón základových múrov, železový (bez výstuže), tr. C 30/37 | m3 | 7.323 |  | 0 |  |  |  | znížená |  | 0 | 2.3453 | 17.1749 | 0 | 0 | 4 | K | 2 |  |  |  | ROZPOCET | 0 | 0 | 0 | 0 | 0 | 2 | 0 | 4 | -917698341
| VV |  | vykres statiky T-01 | [15 empty] | VV | 2 | 1 | True | 0 | ROZPOCET
| VV |  | stena fontany | [15 empty] | VV | 2 | 1 | True | 0 | ROZPOCET
| VV |  | 0,25*0,7*(13,165+11,885+14,53) |  | 6.927 | [13 empty] | VV | 2 | 2 | True | 0 | ROZPOCET
| VV |  | 0,1*0,1*(13,165+11,885+14,53) |  | 0.396 | [13 empty] | VV | 2 | 2 | True | 0 | ROZPOCET
| VV |  | Súčet |  | 7.323 | [13 empty] | VV | 2 | 4 | True | 1 | ROZPOCET
5 | K | 279351101.S | Debnenie základových múrov jednostranné zhotovenie-dielce | m2 | 63.328 |  | 0 |  |  |  | znížená |  | 0 | 0.034925 | 2.2117 | 0 | 0 | 4 | K | 2 |  |  |  | ROZPOCET | 0 | 0 | 0 | 0 | 0 | 2 | 0 | 4 | -1333997054
| VV |  | vykres statiky T-01 | [15 empty] | VV | 2 | 1 | True | 0 | ROZPOCET
| VV |  | stena fontany | [15 empty] | VV | 2 | 1 | True | 0 | ROZPOCET
| VV |  | 2*0,7*(13,165+11,885+14,53) |  | 55.412 | [13 empty] | VV | 2 | 2 | True | 0 | ROZPOCET
| VV |  | 2*0,1*(13,165+11,885+14,53) |  | 7.916 | [13 empty] | VV | 2 | 2 | True | 0 | ROZPOCET
| VV |  | Súčet |  | 63.328 | [13 empty] | VV | 2 | 4 | True | 1 | ROZPOCET
6 | K | 279351102.S | Debnenie základových múrov jednostranné odstránenie-dielce | m2 | 63.328 |  | 0 |  |  |  | znížená |  | 0 | 0 | 0 | 0 | 0 | 4 | K | 2 |  |  |  | ROZPOCET | 0 | 0 | 0 | 0 | 0 | 2 | 0 | 4 | -944737521
7 | K | 279361821.S | Výstuž základových konštrukií nosných z ocele B500 (10505) | t | 2.967 |  | 0 |  |  |  | znížená |  | 0 | 1.019 | 3.0232 | 0 | 0 | 4 | K | 2 |  |  |  | ROZPOCET | 0 | 0 | 0 | 0 | 0 | 2 | 0 | 4 | 1576908878
| VV |  | vykres statiky V-01 | [15 empty] | VV | 2 | 1 | True | 0 | ROZPOCET
| VV |  | fontana | [15 empty] | VV | 2 | 1 | True | 0 | ROZPOCET
| VV |  | 2,96683 |  | 2.967 | [13 empty] | VV | 2 | 2 | True | 0 | ROZPOCET
| VV |  | Súčet |  | 2.967 | [13 empty] | VV | 2 | 4 | True | 1 | ROZPOCET
| D | 3 | Zvislé a kompletné konštrukcie |  |  |  | 0 | [5 empty] | 0 |  | 0.004 |  | 0 | 1 | D | 1 |  |  |  | ROZPOCET | [6 empty] | 0
8 | K | 388995211.S | Chránička DN50 | m | 10 |  | 0 |  |  |  | znížená |  | 0 | 0.0004 | 0.004 | 0 | 0 | 4 | K | 2 |  |  |  | ROZPOCET | 0 | 0 | 0 | 0 | 0 | 2 | 0 | 4 | -1294704144
| VV |  | 10"K04 |  | 10 | [13 empty] | VV | 2 | 2 | True | 1 | ROZPOCET
| D | 6 | Úpravy povrchov, podlahy, osadenie |  |  |  | 0 | [5 empty] | 0 |  | 0.027392 |  | 0 | 1 | D | 1 |  |  |  | ROZPOCET | [6 empty] | 0
9 | K | 622473255.S | Ochranný impregnačný náter betónových konštrukcií | m2 | 86.959 |  | 0 |  |  |  | znížená |  | 0 | 0.000315 | 0.027392 | 0 | 0 | 4 | K | 2 |  |  |  | ROZPOCET | 0 | 0 | 0 | 0 | 0 | 2 | 0 | 4 | 849496131
| VV |  | Pn_04 nove dno fontany | [15 empty] | VV | 2 | 1 | True | 0 | ROZPOCET
| VV |  | doska fontana | [15 empty] | VV | 2 | 1 | True | 0 | ROZPOCET
| VV |  | 64,2 |  | 64.2 | [13 empty] | VV | 2 | 2 | True | 0 | ROZPOCET
| VV |  | stena fontany | [15 empty] | VV | 2 | 1 | True | 0 | ROZPOCET
| VV |  | 0,575*(13,165+11,885+14,53) |  | 22.759 | [13 empty] | VV | 2 | 2 | True | 0 | ROZPOCET
| VV |  | Súčet |  | 86.959 | [13 empty] | VV | 2 | 4 | True | 1 | ROZPOCET
| D | 9 | Ostatné konštrukcie a práce-búranie |  |  |  | 0 | [5 empty] | 0 |  | 8.1814 |  | 10.6249 | 1 | D | 1 |  |  |  | ROZPOCET | [6 empty] | 0
10 | K | 935114223.S | Osadenie odvodňovacieho žľabu | m | 39.944 |  | 0 |  |  |  | znížená |  | 0 | 0.19399 | 7.7487 | 0 | 0 | 4 | K | 2 |  |  |  | ROZPOCET | 0 | 0 | 0 | 0 | 0 | 2 | 0 | 4 | 553111959
| VV |  | nerezovy zlab | [15 empty] | VV | 2 | 1 | True | 0 | ROZPOCET
| VV |  | 39,944"K02 |  | 39.944 | [13 empty] | VV | 2 | 2 | True | 1 | ROZPOCET
11 | M | 12515075 | Odvodňovací žľab - nerez | ks | 39.944 |  | 0 |  |  |  | znížená |  | 0 | 0.0089 | 0.3555 | 0 | 0 | 8 | M | 2 |  |  |  | ROZPOCET | 0 | 0 | 0 | 0 | 0 | 2 | 0 | 4 | -122222331
12 | K | 939941225.S | Tesniaci krížový plech pre riadené trhliny betónových konštrukcií s bitúmenovým povrchom obojstranným šírky 200 mm typ ASS | m | 39.5 |  | 0 |  |  |  | znížená |  | 0 | 0.0016806 | 0.066384 | 0 | 0 | 4 | K | 2 |  |  |  | ROZPOCET | 0 | 0 | 0 | 0 | 0 | 2 | 0 | 4 | 1267095768
| VV |  | vykres statiky T-01 | [15 empty] | VV | 2 | 1 | True | 0 | ROZPOCET
| VV |  | fontana | [15 empty] | VV | 2 | 1 | True | 0 | ROZPOCET
| VV |  | 11,8+14,5+13,2 |  | 39.5 | [13 empty] | VV | 2 | 2 | True | 0 | ROZPOCET
| VV |  | Súčet |  | 39.5 | [13 empty] | VV | 2 | 4 | True | 1 | ROZPOCET
13 | K | 959941113.S | Chemická kotva s kotevným svorníkom tesnená chemickou ampulkou do betónu, ŽB, kameňa, s vyvŕtaním otvoru M10/90/190 mm | ks | 80 |  | 0 |  |  |  | znížená |  | 0 | 0.00013439 | 0.010751 | 0 | 0 | 4 | K | 2 |  |  |  | ROZPOCET | 0 | 0 | 0 | 0 | 0 | 2 | 0 | 4 | -293753298
| VV |  | vykres statiky V-01 | [15 empty] | VV | 2 | 1 | True | 0 | ROZPOCET
| VV |  | (13,165+11,885+14,53)*2"detail D1 |  | 79.16 | [13 empty] | VV | 2 | 2 | True | 0 | ROZPOCET
| VV |  | 0,84"dorovnanie na cele ks |  | 0.84 | [13 empty] | VV | 2 | 2 | True | 0 | ROZPOCET
| VV |  | Súčet |  | 80 | [13 empty] | VV | 2 | 4 | True | 1 | ROZPOCET
14 | K | 965081812.S | Búranie dlažieb, z kamen., cement., terazzových, čadičových alebo keramických, hr. nad 10 mm, -0,06500t | m2 | 98.01 |  | 0 |  |  |  | znížená |  | 0 | 0 | 0 | 0.065 | 6.3707 | 4 | K | 2 |  |  |  | ROZPOCET | 0 | 0 | 0 | 0 | 0 | 2 | 0 | 4 | 1365516780
| VV |  | burany keramicky obklad na dne fontany - vykres E.1.1.1 | [15 empty] | VV | 2 | 1 | True | 0 | ROZPOCET
| VV |  | 98,01 |  | 98.01 | [13 empty] | VV | 2 | 2 | True | 0 | ROZPOCET
| VV |  | Súčet |  | 98.01 | [13 empty] | VV | 2 | 4 | True | 1 | ROZPOCET
15 | K | 978059631.S | Odsekanie a odobratie obkladov stien z obkladačiek vonkajších vrátane podkladovej omietky nad 2 m2, -0,08900t | m2 | 47.8 |  | 0 |  |  |  | znížená |  | 0 | 0 | 0 | 0.089 | 4.2542 | 4 | K | 2 |  |  |  | ROZPOCET | 0 | 0 | 0 | 0 | 0 | 2 | 0 | 4 | 1403001102
| VV |  | burany keramicky obklad na stene fontany - vykres E.1.1.1 | [15 empty] | VV | 2 | 1 | True | 0 | ROZPOCET
| VV |  | 47,8 |  | 47.8 | [13 empty] | VV | 2 | 2 | True | 0 | ROZPOCET
| VV |  | Súčet |  | 47.8 | [13 empty] | VV | 2 | 4 | True | 1 | ROZPOCET
16 | K | 979081111.S | Odvoz sutiny a vybúraných hmôt na skládku do 1 km | t | 10.625 |  | 0 |  |  |  | znížená |  | 0 | 0 | 0 | 0 | 0 | 4 | K | 2 |  |  |  | ROZPOCET | 0 | 0 | 0 | 0 | 0 | 2 | 0 | 4 | -1401512303
17 | K | 979081121.S | Odvoz sutiny a vybúraných hmôt na skládku za každý ďalší 1 km | t | 201.875 |  | 0 |  |  |  | znížená |  | 0 | 0 | 0 | 0 | 0 | 4 | K | 2 |  |  |  | ROZPOCET | 0 | 0 | 0 | 0 | 0 | 2 | 0 | 4 | 1577258115
| VV |  | 10,625*19 'Prepočítané koeficientom množstva |  | 201.875 | [13 empty] | VV | 2 | 2 | False | 1 | ROZPOCET
18 | K | 979082111.S | Vnútrostavenisková doprava sutiny a vybúraných hmôt do 10 m | t | 10.625 |  | 0 |  |  |  | znížená |  | 0 | 0 | 0 | 0 | 0 | 4 | K | 2 |  |  |  | ROZPOCET | 0 | 0 | 0 | 0 | 0 | 2 | 0 | 4 | -1375978738
19 | K | 979082121.S | Vnútrostavenisková doprava sutiny a vybúraných hmôt za každých ďalších 5 m | t | 10.625 |  | 0 |  |  |  | znížená |  | 0 | 0 | 0 | 0 | 0 | 4 | K | 2 |  |  |  | ROZPOCET | 0 | 0 | 0 | 0 | 0 | 2 | 0 | 4 | -411342517
20 | K | 979089012.S | Poplatok za skládku - betón, tehly, dlaždice (17 01) ostatné | t | 10.625 |  | 0 |  |  |  | znížená |  | 0 | 0 | 0 | 0 | 0 | 4 | K | 2 |  |  |  | ROZPOCET | 0 | 0 | 0 | 0 | 0 | 2 | 0 | 4 | 1524182181
| D | 99 | Presun hmôt HSV |  |  |  | 0 | [5 empty] | 0 |  | 0 |  | 0 | 1 | D | 1 |  |  |  | ROZPOCET | [6 empty] | 0
21 | K | 998223011.S | Presun hmôt pre pozemné komunikácie s krytom dláždeným (822 2.3, 822 5.3) akejkoľvek dĺžky objektu | t | 110.395 |  | 0 |  |  |  | znížená |  | 0 | 0 | 0 | 0 | 0 | 4 | K | 2 |  |  |  | ROZPOCET | 0 | 0 | 0 | 0 | 0 | 2 | 0 | 4 | 1067885479
| D | PSV | Práce a dodávky PSV |  |  |  | 0 | [5 empty] | 0 |  | 9.4162 |  | 0 | 2 | D | 0 |  |  |  | ROZPOCET | [6 empty] | 0
| D | 763 | Konštrukcie - drevostavby |  |  |  | 0 | [5 empty] | 0 |  | 2.2559 |  | 0 | 2 | D | 1 |  |  |  | ROZPOCET | [6 empty] | 0
22 | K | 763750150.S | Montáž obkladu fontány | m2 | 38 |  | 0 |  |  |  | znížená |  | 0 | 0.02378 | 0.90364 | 0 | 0 | 16 | K | 2 |  |  |  | ROZPOCET | 0 | 0 | 0 | 0 | 0 | 2 | 0 | 16 | 1234243581
| VV |  | vykres D1.04 | [15 empty] | VV | 2 | 1 | True | 0 | ROZPOCET
| VV |  | 38 |  | 38 | [13 empty] | VV | 2 | 2 | True | 1 | ROZPOCET
23 | M | 611980004700.S | Obklad fontány z Resysta materiálu | m2 | 39.9 |  | 0 |  |  |  | znížená |  | 0 | 0.033 | 1.3167 | 0 | 0 | 32 | M | 2 |  |  |  | ROZPOCET | 0 | 0 | 0 | 0 | 0 | 2 | 0 | 16 | 1591412257
| VV |  | 38*1,05 'Prepočítané koeficientom množstva |  | 39.9 | [13 empty] | VV | 2 | 2 | False | 1 | ROZPOCET
24 | M | 283810001300.S | Terč rektifikačný v na inštaláciu dlažieb | ks | 71 |  | 0 |  |  |  | znížená |  | 0 | 7e-05 | 0.00497 | 0 | 0 | 32 | M | 2 |  |  |  | ROZPOCET | 0 | 0 | 0 | 0 | 0 | 2 | 0 | 16 | 473367736
| VV |  | 67,6190476190476*1,05 'Prepočítané koeficientom množstva |  | 71 | [13 empty] | VV | 2 | 2 | False | 1 | ROZPOCET
25 | M | 194160000200.S | Hliníkový terasový rošt | m | 170 |  | 0 |  |  |  | znížená |  | 0 | 0.00018 | 0.0306 | 0 | 0 | 32 | M | 2 |  |  |  | ROZPOCET | 0 | 0 | 0 | 0 | 0 | 2 | 0 | 16 | -651341982
26 | K | 998763101.S | Presun hmôt pre drevostavby v objektoch výšky do 12 m | t | 2.256 |  | 0 |  |  |  | znížená |  | 0 | 0 | 0 | 0 | 0 | 16 | K | 2 |  |  |  | ROZPOCET | 0 | 0 | 0 | 0 | 0 | 2 | 0 | 16 | -1670881811
| D | 767 | Konštrukcie doplnkové kovové |  |  |  | 0 | [5 empty] | 0 |  | 0.34561 |  | 0 | 2 | D | 1 |  |  |  | ROZPOCET | [6 empty] | 0
27 | K | 767591220.S | Montáž mriežky pre vypúšťanie fontány | ks | 1 |  | 0 |  |  |  | znížená |  | 0 | 3e-05 | 3e-05 | 0 | 0 | 16 | K | 2 |  |  |  | ROZPOCET | 0 | 0 | 0 | 0 | 0 | 2 | 0 | 16 | -707648124
| VV |  | 1"K03 |  | 1 | [13 empty] | VV | 2 | 2 | True | 1 | ROZPOCET
28 | M | 592270075500.S | Odvodňovacia mriežka nerez 300x300 mm | ks | 1 |  | 0 |  |  |  | znížená |  | 0 | 0.01296 | 0.01296 | 0 | 0 | 32 | M | 2 |  |  |  | ROZPOCET | 0 | 0 | 0 | 0 | 0 | 2 | 0 | 16 | -919171756
29 | K | 767995108.S | Montáž ostatných atypických kovových stavebných doplnkových konštrukcií nad 500 kg | kg | 318.497 |  | 0 |  |  |  | znížená |  | 0 | 4.59e-05 | 0.014619 | 0 | 0 | 16 | K | 2 |  |  |  | ROZPOCET | 0 | 0 | 0 | 0 | 0 | 2 | 0 | 16 | 103899573
| VV |  | vykres statiky T-01 | [15 empty] | VV | 2 | 1 | True | 0 | ROZPOCET
| VV |  | vykres D1.12 | [15 empty] | VV | 2 | 1 | True | 0 | ROZPOCET
| VV |  | K01 | [15 empty] | VV | 2 | 1 | True | 0 | ROZPOCET
| VV |  | 13,611*(0,2+0,1)*0,01*7800 |  | 318.497 | [13 empty] | VV | 2 | 2 | True | 0 | ROZPOCET
| VV |  | Súčet |  | 318.497 | [13 empty] | VV | 2 | 4 | True | 1 | ROZPOCET
30 | M | 133840000200.S | Konštrukčná oceľ S235 | t | 0.318 |  | 0 |  |  |  | znížená |  | 0 | 1 | 0.318 | 0 | 0 | 32 | M | 2 |  |  |  | ROZPOCET | 0 | 0 | 0 | 0 | 0 | 2 | 0 | 16 | 851283348
| VV |  | 318,497*0,001 'Prepočítané koeficientom množstva |  | 0.318 | [13 empty] | VV | 2 | 2 | False | 1 | ROZPOCET
31 | K | 767995390.S | Výroba doplnku stavebného atypického o hmotnosti od 20,01 do 300 kg stupňa zložitosti 3 | kg | 318.497 |  | 0 |  |  |  | znížená |  | 0 | 0 | 0 | 0 | 0 | 16 | K | 2 |  |  |  | ROZPOCET | 0 | 0 | 0 | 0 | 0 | 2 | 0 | 16 | 328735984
| VV |  | vykres statiky T-01 | [15 empty] | VV | 2 | 1 | True | 0 | ROZPOCET
| VV |  | vykres D1.12 | [15 empty] | VV | 2 | 1 | True | 0 | ROZPOCET
| VV |  | K01 | [15 empty] | VV | 2 | 1 | True | 0 | ROZPOCET
| VV |  | 13,611*(0,2+0,1)*0,01*7800 |  | 318.497 | [13 empty] | VV | 2 | 2 | True | 0 | ROZPOCET
| VV |  | Súčet |  | 318.497 | [13 empty] | VV | 2 | 4 | True | 1 | ROZPOCET
32 | K | 998767101.S | Presun hmôt pre kovové stavebné doplnkové konštrukcie v objektoch výšky do 6 m | t | 0.346 |  | 0 |  |  |  | znížená |  | 0 | 0 | 0 | 0 | 0 | 16 | K | 2 |  |  |  | ROZPOCET | 0 | 0 | 0 | 0 | 0 | 2 | 0 | 16 | -2057298051
| D | 782 | Obklady z prírodného a konglomerovaného kameňa |  |  |  | 0 | [5 empty] | 0 |  | 6.8147 |  | 0 | 2 | D | 1 |  |  |  | ROZPOCET | [6 empty] | 0
33 | K | 782631323.S | Montáž obkladu parapetov doskami z tvrdých kameňov, hr. do 50 mm | m2 | 31.709 |  | 0 |  |  |  | znížená |  | 0 | 0.070016 | 2.2201 | 0 | 0 | 16 | K | 2 |  |  |  | ROZPOCET | 0 | 0 | 0 | 0 | 0 | 2 | 0 | 16 | 1846356203
| VV |  | obklad fontany z pohladoveho betonu | [15 empty] | VV | 2 | 1 | True | 0 | ROZPOCET
| VV |  | 0,8*(11,894+14,53) |  | 21.139 | [13 empty] | VV | 2 | 2 | True | 0 | ROZPOCET
| VV |  | 0,4*(11,894+14,53)"celo |  | 10.57 | [13 empty] | VV | 2 | 2 | True | 0 | ROZPOCET
| VV |  | Súčet |  | 31.709 | [13 empty] | VV | 2 | 4 | True | 1 | ROZPOCET
34 | M | 583840010600.S | Doska obkladová z pohladového betónu | m2 | 33.294 |  | 0 |  |  |  | znížená |  | 0 | 0.138 | 4.5946 | 0 | 0 | 32 | M | 2 |  |  |  | ROZPOCET | 0 | 0 | 0 | 0 | 0 | 2 | 0 | 16 | 322440760
| VV |  | 31,709*1,05 'Prepočítané koeficientom množstva |  | 33.294 | [13 empty] | VV | 2 | 2 | False | 1 | ROZPOCET
35 | K | 998782101.S | Presun hmôt pre kamenné obklady v objektoch výšky do 6 m | t | 6.815 |  | 0 |  |  |  | znížená |  | 0 | 0 | 0 | 0 | 0 | 16 | K | 2 |  |  |  | ROZPOCET | 0 | 0 | 0 | 0 | 0 | 2 | 0 | 16 | 1456675269
| D | VRN | Investičné náklady neobsiahnuté v cenách |  |  |  | 0 | [5 empty] | 0 |  | 0 |  | 0 | 5 | D | 0 |  |  |  | ROZPOCET | [6 empty] | 0
36 | K | 000200051.S | Zaberpečenie existujúcej sochy | eur | 300 |  | 0 |  |  |  | znížená |  | 0 | 0 | 0 | 0 | 0 | 1024 | K | 1 |  |  |  | ROZPOCET | 0 | 0 | 0 | 0 | 0 | 2 | 0 | 1024 | 554916468
|  | VP | Práce naviac |  |  |  | 0 | [11 empty] | D | 0 |  |  |  | PN | [6 empty] | 0
| K | [5 empty] | 0 |  |  |  | znížená | [7 empty] | PN | 1 |  |  |  | PN | 0 | 0 | 0 | 0 | 0 | 2 | 0
| K | [5 empty] | 0 |  |  |  | znížená | [7 empty] | PN | 1 |  |  |  | PN | 0 | 0 | 0 | 0 | 0 | 2 | 0
| K | [5 empty] | 0 |  |  |  | znížená | [7 empty] | PN | 1 |  |  |  | PN | 0 | 0 | 0 | 0 | 0 | 2 | 0
| K | [5 empty] | 0 |  |  |  | znížená | [7 empty] | PN | 1 |  |  |  | PN | 0 | 0 | 0 | 0 | 0 | 2 | 0
| K | [5 empty] | 0 |  |  |  | znížená | [7 empty] | PN | 1 |  |  |  | PN | 0 | 0 | 0 | 0 | 0 | 2 | 0
| K | [5 empty] | 0 |  |  |  | znížená | [7 empty] | PN | 1 |  |  |  | PN | 0 | 0 | 0 | 0 | 0 | 2 | 0
| K | [5 empty] | 0 |  |  |  | znížená | [7 empty] | PN | 1 |  |  |  | PN | 0 | 0 | 0 | 0 | 0 | 2 | 0
| K | [5 empty] | 0 |  |  |  | znížená | [7 empty] | PN | 1 |  |  |  | PN | 0 | 0 | 0 | 0 | 0 | 2 | 0
| K | [5 empty] | 0 |  |  |  | znížená | [7 empty] | PN | 1 |  |  |  | PN | 0 | 0 | 0 | 0 | 0 | 2 | 0
| K | [5 empty] | 0 |  |  |  | znížená | [7 empty] | PN | 1 |  |  |  | PN | 0 | 0 | 0 | 0 | 0 | 2 | 0

## E1_B6 - Krajinno-architekton...
[9 empty] | >> skryté stĺpce << | [9 empty] | {2490234e-1672-4bb5-a5c8-c5f26f50bb85}
0
| KRYCÍ LIST ROZPOČTU | [8 empty] | v --- nižšie sa nachádzajú doplnkové a pomocné údaje k zostavám --- v | [8 empty] | False
Stavba:
SO 03.01 Rekonštrukcia fontány
Objekt:
E1 - 1. Etapa
Časť:
B6 - Krajinno-architektonické úpravy
| JKSO: |  |  |  |  | KS:
| Miesto: |  |  |  |  | Dátum: | 6. 3. 2023
| Objednávateľ: |  |  |  |  | IČO:
IČ DPH:
| Zhotoviteľ: |  |  |  |  | IČO: | Vyplň údaj
|  | Vyplň údaj |  |  |  | IČ DPH: | Vyplň údaj
| Projektant: |  |  |  |  | IČO:
|  | CUBEDESIGN s.r.o. |  |  |  | IČ DPH:
| Spracovateľ: |  |  |  |  | IČO:
|  | Ing. Peter Mateáš |  |  |  | IČ DPH:
Poznámka:
| Cena bez DPH | [5 empty] | 0
|  |  | Základ dane |  |  | Sadzba dane | Výška dane
| DPH | základná | 0 |  |  | 20% | 0
|  | znížená | 0 |  |  | 20% | 0
|  | zákl. prenesená | 0 |  |  | 20% | 0
|  | zníž. prenesená | 0 |  |  | 20% | 0
|  | nulová | 0 |  |  | 0% | 0
| Cena s DPH |  |  | v | EUR |  | 0
| Projektant |  |  | Spracovateľ
| Dátum a podpis: |  | Pečiatka | Dátum a podpis: |  |  | Pečiatka
| Objednávateľ |  |  | Zhotoviteľ
| Dátum a podpis: |  | Pečiatka | Dátum a podpis: |  |  | Pečiatka
REKAPITULÁCIA ROZPOČTU
Stavba:
SO 03.01 Rekonštrukcia fontány
Objekt:
E1 - 1. Etapa
Časť:
B6 - Krajinno-architektonické úpravy
Miesto: | [5 empty] | Dátum: | 6. 3. 2023
Objednávateľ: | [5 empty] | Projektant: | CUBEDESIGN s.r.o.
Zhotoviteľ: |  |  | Vyplň údaj |  |  | Spracovateľ: | Ing. Peter Mateáš
Kód dielu - Popis | [6 empty] | Cena celkom [EUR]
Náklady z rozpočtu | [6 empty] | 0 | [12 empty] | -1
| HSV - Práce a dodávky HSV | [5 empty] | 0
| 1 - Zemné práce | [5 empty] | 0
| 2 - Zakladanie | [5 empty] | 0
| D1 - Zakladanie | [5 empty] | 0
| D2 - Ošetrenie drevín | [5 empty] | 0
| D3 - Plochy a úpravy územia | [5 empty] | 0
| 1.2 - Výsadba stromov – 39 ks | [5 empty] | 0
| 1.3 - Výsadba trvaliek – ks | [5 empty] | 0
| 1.4 - Osievanie plôch – 1 376 m², hr. substrátu v rovine 100 mm | [5 empty] | 0
| 99 - Presun hmôt HSV | [5 empty] | 0
| VP - Práce naviac | [5 empty] | 0
ROZPOČET
Stavba:
SO 03.01 Rekonštrukcia fontány
Objekt:
E1 - 1. Etapa
Časť:
B6 - Krajinno-architektonické úpravy
Miesto: | [5 empty] | Dátum: | 6. 3. 2023
Objednávateľ: | [5 empty] | Projektant: | CUBEDESIGN s.r.o.
Zhotoviteľ: |  |  | Vyplň údaj |  |  | Spracovateľ: | Ing. Peter Mateáš
PČ | Typ | Kód | Popis | MJ | Množstvo | J.cena [EUR] | Cena celkom [EUR] | Cenová sústava |  |  | DPH | J. Nh [h] | Nh celkom [h] | J. hmotnosť [t] | Hmotnosť celkom [t] | J. suť [t] | Suť Celkom [t]
Náklady z rozpočtu | [6 empty] | 0 | [5 empty] | 0 |  | 0 |  | 0 |  | D | -1 | [7 empty] | 0
| D | HSV | Práce a dodávky HSV |  |  |  | 0 | [5 empty] | 0 |  | 0 |  | 0 | 1 | D | 0 | ROZPOCET | [6 empty] | 0
| D | 1 | Zemné práce |  |  |  | 0 | [5 empty] | 0 |  | 0 |  | 0 | 1 | D | 1 | ROZPOCET | [6 empty] | 0
1 | K | 132201101.S | Výkop ryhy pre obrubníky | m3 | 2.351 |  | 0 |  |  |  | znížená |  | 0 | 0 | 0 | 0 | 0 | 4 | K | 2 | ROZPOCET | 0 | 0 | 0 | 0 | 0 | 2 | 0 | 4 | 2
2 | K | 162206112.S | Vodorovné premiestnenie výkopku bez naloženia ale so zložením zúrod. zeminy do 50 m | m3 | 2.351 |  | 0 |  |  |  | znížená |  | 0 | 0 | 0 | 0 | 0 | 4 | K | 2 | ROZPOCET | 0 | 0 | 0 | 0 | 0 | 2 | 0 | 4 | 4
3 | K | 171201101.S | Uloženie sypaniny s rozprestretím sypaniny vo vrstve a s hrubým urovnaním nezhutnených | m3 | 2.351 |  | 0 |  |  |  | znížená |  | 0 | 0 | 0 | 0 | 0 | 4 | K | 2 | ROZPOCET | 0 | 0 | 0 | 0 | 0 | 2 | 0 | 4 | 6
| D | 2 | Zakladanie |  |  |  | 0 | [5 empty] | 0 |  | 0 |  | 0 | 1 | D | 1 | ROZPOCET | [6 empty] | 0
4 | K | 275313529 | Betón základových pätiek,obrubníkov tr. C 12/15 | m3 | 2.351 |  | 0 |  |  |  | znížená |  | 0 | 0 | 0 | 0 | 0 | 4 | K | 2 | ROZPOCET | 0 | 0 | 0 | 0 | 0 | 2 | 0 | 4 | 8
| D | D1 | Zakladanie |  |  |  | 0 | [5 empty] | 0 |  | 0 |  | 0 | 1 | D | 1 | ROZPOCET | [6 empty] | 0
5 | K | 184180199 | Ochrana pôvodných drevín pri stavebnej činnosti, debnením z dosiek, obalenie kmeňov agrotextíliou. Definuje STN 83 7010 | ks | 13 |  | 0 |  |  |  | znížená |  | 0 | 0 | 0 | 0 | 0 | 4 | K | 2 | ROZPOCET | 0 | 0 | 0 | 0 | 0 | 2 | 0 | 4 | 10
6 | K | 184202112 | Zakotvenie dreviny troma a viac kolmi, pri priemere kolov do 100 mm, pri dĺžke kolov od 2 m do 3 m | ks | 6 |  | 0 |  |  |  | znížená |  | 0 | 0 | 0 | 0 | 0 | 4 | K | 2 | ROZPOCET | 0 | 0 | 0 | 0 | 0 | 2 | 0 | 4 | 12
7 | M | 184807001 | Koly ihličnanové priemeru do 6 cm, dĺžky 3 m | ks | 18 |  | 0 |  |  |  | znížená |  | 0 | 0 | 0 | 0 | 0 | 8 | M | 2 | ROZPOCET | 0 | 0 | 0 | 0 | 0 | 2 | 0 | 4 | 14
8 | M | 184807002 | Polokoly ihličnanové na spájanie kolov okolo stromu | ks | 18 |  | 0 |  |  |  | znížená |  | 0 | 0 | 0 | 0 | 0 | 8 | M | 2 | ROZPOCET | 0 | 0 | 0 | 0 | 0 | 2 | 0 | 4 | 16
| D | D2 | Ošetrenie drevín |  |  |  | 0 | [5 empty] | 0 |  | 0 |  | 0 | 1 | D | 1 | ROZPOCET | [6 empty] | 0
9 | K | 184806200 | Úprava koruny podľa arboristického štandardu – úprava podchôdznej výšky, s odvozom drevnej hmoty na skládku | ks | 13 |  | 0 |  |  |  | znížená |  | 0 | 0 | 0 | 0 | 0 | 4 | K | 2 | ROZPOCET | 0 | 0 | 0 | 0 | 0 | 2 | 0 | 4 | 18
| D | D3 | Plochy a úpravy územia |  |  |  | 0 | [5 empty] | 0 |  | 0 |  | 0 | 1 | D | 1 | ROZPOCET | [6 empty] | 0
10 | K | 184802111 | Chemické odburinenie pôdy pred založením kultúry, plôch výmery jednotlivo cez 20 m2, v rovine alebo na svahu do 1:5 postrekom naširoko *aplikovať len v prípade vzíjdenia burín | m2 | 1351 |  | 0 |  |  |  | znížená |  | 0 | 0 | 0 | 0 | 0 | 4 | K | 2 | ROZPOCET | 0 | 0 | 0 | 0 | 0 | 2 | 0 | 4 | 20
11 | M | 252340001 | Dodávka postreku - totálny herbicíd, 250 ml *aplikovať len v prípade vzíjdenia burín | ks | 5 |  | 0 |  |  |  | znížená |  | 0 | 0 | 0 | 0 | 0 | 8 | M | 2 | ROZPOCET | 0 | 0 | 0 | 0 | 0 | 2 | 0 | 4 | 22
12 | K | 917511199 | Osadenie obrubníka z oceľovej pásoviny, hr. 3 mm, výška 150 mm., do lôžka z bet. pros. tr. C 16/20 s bočnou oporou, vrátane materiálu | m | 156.71 |  | 0 |  |  |  | znížená |  | 0 | 0 | 0 | 0 | 0 | 4 | K | 2 | ROZPOCET | 0 | 0 | 0 | 0 | 0 | 2 | 0 | 4 | 24
13 | M | 55355050177 | Obrubník z oceľovej pásoviny, hr. 3 mm, výška 150 mm, rezerva 5% | m | 156.71 |  | 0 |  |  |  | znížená |  | 0 | 0 | 0 | 0 | 0 | 8 | M | 2 | ROZPOCET | 0 | 0 | 0 | 0 | 0 | 2 | 0 | 4 | 26
14 | K | 183403114.1 | Obrobenie pôdy rotadaironom - spätnou frézou so zapracovaním koloidných silikátov do pôdy, v rovine (len plochy trávnikov), nepracovať v koreňovej zóne!!! | m2 | 504 |  | 0 |  |  |  | znížená |  | 0 | 0 | 0 | 0 | 0 | 4 | K | 2 | ROZPOCET | 0 | 0 | 0 | 0 | 0 | 2 | 0 | 4 | 28
15 | K | 183403114.2 | Obrobenie pôdy rotadaironom - spätnou frézou so zapracovaním kamennej drvy fr. 4/8, v rovine (len plochy záhonov so sortimentom A a B), nepracovať v koreňovej zóne!!! | m2 | 655 |  | 0 |  |  |  | znížená |  | 0 | 0 | 0 | 0 | 0 | 4 | K | 2 | ROZPOCET | 0 | 0 | 0 | 0 | 0 | 2 | 0 | 4 | 30
16 | K | 183403131 | Obrobenie pôdy rýľovaním (len tieňomilný záhon so sortimentom C), nepracovať v koreňovej zóne!!! | m2 | 96 |  | 0 |  |  |  | znížená |  | 0 | 0 | 0 | 0 | 0 | 4 | K | 2 | ROZPOCET | 0 | 0 | 0 | 0 | 0 | 2 | 0 | 4 | 32
17 | K | 184185008 | Hnojenie pôdy – aplikácia pôdneho kondicionéru pre záhony so sortimentom A, B a C, v dávke 60g/m² | m2 | 751 |  | 0 |  |  |  | znížená |  | 0 | 0 | 0 | 0 | 0 | 4 | K | 2 | ROZPOCET | 0 | 0 | 0 | 0 | 0 | 2 | 0 | 4 | 34
18 | K | 182001101 | Plošná úprava plôch na rastlom teréne s urovnaním povrchu, bez doplnenia ornice, v horn. 1-4, pri nerovnostiach terénu nad +-50 do +-100 mm, v rovine (plochy záhonov so sortimentom A, B a C a trávnikov) | m2 | 1351 |  | 0 |  |  |  | znížená |  | 0 | 0 | 0 | 0 | 0 | 4 | K | 2 | ROZPOCET | 0 | 0 | 0 | 0 | 0 | 2 | 0 | 4 | 36
| D | 1.2 | Výsadba stromov – 39 ks |  |  |  | 0 | [5 empty] | 0 |  | 0 |  | 0 | 1 | D | 1 | ROZPOCET | [6 empty] | 0
19 | K | 18201001 | Príprava výsadbovej plochy – vytýčenie výsadieb | ks | 6 |  | 0 |  |  |  | znížená |  | 0 | 0 | 0 | 0 | 0 | 4 | K | 2 | ROZPOCET | 0 | 0 | 0 | 0 | 0 | 2 | 0 | 4 | 38
20 | K | 184502113 | Vyzdvihnutie dreviny na presadenie s balom v rovine alebo svahu do 1:5, prie priemere balu nad 500 do 600 mm | ks | 6 |  | 0 |  |  |  | znížená |  | 0 | 0 | 0 | 0 | 0 | 4 | K | 2 | ROZPOCET | 0 | 0 | 0 | 0 | 0 | 2 | 0 | 4 | 40
21 | K | 183101121 | Hĺbenie jamiek pre výsadbu rastlín v horn.1-4 s výmenou pôdy do 50%, v rovine alebo na svahu do 1:5, objemu nad 0,40 do 1 m3 *postupovať podľa Arboristického štandardu – Výsadba stromov a krov | ks | 6 |  | 0 |  |  |  | znížená |  | 0 | 0 | 0 | 0 | 0 | 4 | K | 2 | ROZPOCET | 0 | 0 | 0 | 0 | 0 | 2 | 0 | 4 | 42
22 | K | 1661011011 | Prehodenie neuľahnutého výkopku ( prebytočná zemina zo sadby drevín) | m3 | 1.25 |  | 0 |  |  |  | znížená |  | 0 | 0 | 0 | 0 | 0 | 4 | K | 2 | ROZPOCET | 0 | 0 | 0 | 0 | 0 | 2 | 0 | 4 | 44
23 | K | 184185001 | Hnojenie – aplikácia pôdneho kondicionéru pre dreviny - 1,5 kg/ks + aplikácia substrátu pre výsadbu drevín – 200 l/ks | ks | 6 |  | 0 |  |  |  | znížená |  | 0 | 0 | 0 | 0 | 0 | 4 | K | 2 | ROZPOCET | 0 | 0 | 0 | 0 | 0 | 2 | 0 | 4 | 46
24 | M | 252340002 | Pôdny kondicioner Arbor ( 10 kg/bal.) | bal | 1 |  | 0 |  |  |  | znížená |  | 0 | 0 | 0 | 0 | 0 | 8 | M | 2 | ROZPOCET | 0 | 0 | 0 | 0 | 0 | 2 | 0 | 4 | 48
25 | M | 252340003 | Záhradnícky kompost, 1 m³ | ks | 1 |  | 0 |  |  |  | znížená |  | 0 | 0 | 0 | 0 | 0 | 8 | M | 2 | ROZPOCET | 0 | 0 | 0 | 0 | 0 | 2 | 0 | 4 | 50
26 | K | 184102114.1 | Výsadba dreviny s balom ( 450 mm ) v rovine, priemer balu nad 400 do 500 mm, s výmenou pôdy 50% | ks | 6 |  | 0 |  |  |  | znížená |  | 0 | 0 | 0 | 0 | 0 | 4 | K | 2 | ROZPOCET | 0 | 0 | 0 | 0 | 0 | 2 | 0 | 4 | 52
27 | M | 026620004 | Quercus robur ´Fastigiata Koster´, obvod kmienka 12/14 cm, ø bal 40 cm | ks | 3 |  | 0 |  |  |  | znížená |  | 0 | 0 | 0 | 0 | 0 | 8 | M | 2 | ROZPOCET | 0 | 0 | 0 | 0 | 0 | 2 | 0 | 4 | 54
28 | M | 026620005 | Acer griseum, mnohokmeň v=180-200 cm / v alternatíve Cercis siliquastrum mnohokmeň, v=180-200 cm | ks | 3 |  | 0 |  |  |  | znížená |  | 0 | 0 | 0 | 0 | 0 | 8 | M | 2 | ROZPOCET | 0 | 0 | 0 | 0 | 0 | 2 | 0 | 4 | 56
29 | K | 184501111 | Zhotovenie obalu kmeňa z juty v dvoch vrstvách ( 0,06 m2/strom ), v rovine | m2 | 0.36 |  | 0 |  |  |  | znížená |  | 0 | 0 | 0 | 0 | 0 | 4 | K | 2 | ROZPOCET | 0 | 0 | 0 | 0 | 0 | 2 | 0 | 4 | 58
30 | M | 676133001 | Pás jutový 15cm široký a 25m dl. | ks | 2 |  | 0 |  |  |  | znížená |  | 0 | 0 | 0 | 0 | 0 | 8 | M | 2 | ROZPOCET | 0 | 0 | 0 | 0 | 0 | 2 | 0 | 4 | 60
31 | M | 676133002 | Úväz popruh čierny,35mm / 50bm | ks | 1 |  | 0 |  |  |  | znížená |  | 0 | 0 | 0 | 0 | 0 | 8 | M | 2 | ROZPOCET | 0 | 0 | 0 | 0 | 0 | 2 | 0 | 4 | 62
32 | M | 184199001 | Povýsadbová úprava koruny podľa arboristického štandardu | ks | 6 |  | 0 |  |  |  | znížená |  | 0 | 0 | 0 | 0 | 0 | 8 | M | 2 | ROZPOCET | 0 | 0 | 0 | 0 | 0 | 2 | 0 | 4 | 64
33 | K | 184921116 | Položenie mulčovacej kôry, v rovine alebo na svahu do 1:5 ( len pod Quercus robur ´Fastigiata Koster´) | m2 | 3 |  | 0 |  |  |  | znížená |  | 0 | 0 | 0 | 0 | 0 | 4 | K | 2 | ROZPOCET | 0 | 0 | 0 | 0 | 0 | 2 | 0 | 4 | 66
34 | M | 252340004 | Mulč, smreková kôra 70 l | ks | 3 |  | 0 |  |  |  | znížená |  | 0 | 0 | 0 | 0 | 0 | 8 | M | 2 | ROZPOCET | 0 | 0 | 0 | 0 | 0 | 2 | 0 | 4 | 68
35 | K | 184804112 | Ochrana bázy kmeňu drevín, v rovine alebo na svahu do 1:5h | ks | 6 |  | 0 |  |  |  | znížená |  | 0 | 0 | 0 | 0 | 0 | 4 | K | 2 | ROZPOCET | 0 | 0 | 0 | 0 | 0 | 2 | 0 | 4 | 70
36 | M | 3132451001 | Celoplastové pletivo 1000 mm / 50 bm, čierne | ks | 1 |  | 0 |  |  |  | znížená |  | 0 | 0 | 0 | 0 | 0 | 8 | M | 2 | ROZPOCET | 0 | 0 | 0 | 0 | 0 | 2 | 0 | 4 | 72
37 | M | 212755114 | Dodávka a osadenie zavlažovacej sondy z drenážnych rúrok bez lôžka, vnútorného priem. rúrok 50 mm, na parkovisko ( 1500 mm na strom ) | m | 9 |  | 0 |  |  |  | znížená |  | 0 | 0 | 0 | 0 | 0 | 8 | M | 2 | ROZPOCET | 0 | 0 | 0 | 0 | 0 | 2 | 0 | 4 | 74
38 | K | 185804311 | Zaliatie rastlín vodou, plochy jednotlivo do 20 m2 ( dávka 150 l / strom ) | m3 | 0.9 |  | 0 |  |  |  | znížená |  | 0 | 0 | 0 | 0 | 0 | 4 | K | 2 | ROZPOCET | 0 | 0 | 0 | 0 | 0 | 2 | 0 | 4 | 76
39 | K | 185851111 | Dovoz vody pre zálievku rastlín na vzdialenosť do 6000 m | m3 | 0.9 |  | 0 |  |  |  | znížená |  | 0 | 0 | 0 | 0 | 0 | 4 | K | 2 | ROZPOCET | 0 | 0 | 0 | 0 | 0 | 2 | 0 | 4 | 78
| D | 1.3 | Výsadba trvaliek – ks |  |  |  | 0 | [5 empty] | 0 |  | 0 |  | 0 | 1 | D | 1 | ROZPOCET | [6 empty] | 0
40 | K | 18201001.1 | Príprava výsadbovej plochy – vytýčenie záhonov | m2 | 1351 |  | 0 |  |  |  | znížená |  | 0 | 0 | 0 | 0 | 0 | 4 | K | 2 | ROZPOCET | 0 | 0 | 0 | 0 | 0 | 2 | 0 | 4 | 80
41 | K | 289971212 | Zhotovenie vrstvy z kompostovateľnej agr. textílie na upravenom povrchu ( pre záhon so sortimentom A, B a C a pre plochu vysypanú kôrou, pri budove, pod borovicami ) | m2 | 751 |  | 0 |  |  |  | znížená |  | 0 | 0 | 0 | 0 | 0 | 4 | K | 2 | ROZPOCET | 0 | 0 | 0 | 0 | 0 | 2 | 0 | 4 | 82
42 | M | 676133003 | Mulčovacia agrotextília s organickými vláknami kompostovateľná 157g/m², s dopravou ( stratné 10 % ), rolka 1x50 bm | ks | 15 |  | 0 |  |  |  | znížená |  | 0 | 0 | 0 | 0 | 0 | 8 | M | 2 | ROZPOCET | 0 | 0 | 0 | 0 | 0 | 2 | 0 | 4 | 84
43 | K | 289971224 | Prichytenie textílie bodcami ( 2 ks/bm ) | m2 | 751 |  | 0 |  |  |  | znížená |  | 0 | 0 | 0 | 0 | 0 | 4 | K | 2 | ROZPOCET | 0 | 0 | 0 | 0 | 0 | 2 | 0 | 4 | 86
44 | M | 676133005 | Bodce pre ukotvenie geotextílie, plastové dl. 10cm, priemer 3cm | ks | 375 |  | 0 |  |  |  | znížená |  | 0 | 0 | 0 | 0 | 0 | 8 | M | 2 | ROZPOCET | 0 | 0 | 0 | 0 | 0 | 2 | 0 | 4 | 88
45 | K | viď položka č. 13 | Hnojenie pôdy – aplikácia pôdneho kondicionéru pre záhony so sortimentom A, B a C, v dávke 60g/m² |  | 0 |  | 0 |  |  |  | znížená |  | 0 | 0 | 0 | 0 | 0 | 4 | K | 2 | ROZPOCET | 0 | 0 | 0 | 0 | 0 | 2 | 0 | 4 | 90
46 | M | 252340005 | Pôdny kondicioner Univerzal ( 20 kg/bal.) | bal | 2 |  | 0 |  |  |  | znížená |  | 0 | 0 | 0 | 0 | 0 | 8 | M | 2 | ROZPOCET | 0 | 0 | 0 | 0 | 0 | 2 | 0 | 4 | 92
47 | M | 252340006 | Pôdny kondicioner Univerzal ( 5 kg/bal.) | bal | 1 |  | 0 |  |  |  | znížená |  | 0 | 0 | 0 | 0 | 0 | 8 | M | 2 | ROZPOCET | 0 | 0 | 0 | 0 | 0 | 2 | 0 | 4 | 94
48 | K | 183101311.1 | Hĺbenie jamiek pre výsadbu v horn. 1 až 4 bez výmeny pôdy v rovine, objemu do 0, 01 m3 | ks | 4988 |  | 0 |  |  |  | znížená |  | 0 | 0 | 0 | 0 | 0 | 4 | K | 2 | ROZPOCET | 0 | 0 | 0 | 0 | 0 | 2 | 0 | 4 | 96
49 | K | 184102110 | Výsadba trvalky s balom do vopred vyhĺbenej jamky so zaliatím, v rovine, priemer balu do 100 mm | ks | 4988 |  | 0 |  |  |  | znížená |  | 0 | 0 | 0 | 0 | 0 | 4 | K | 2 | ROZPOCET | 0 | 0 | 0 | 0 | 0 | 2 | 0 | 4 | 98
50 | M | 026620011 | trvalky a trávy K9 a clt 1 – sortiment záhonov A, B a C + 24 ks Carex x morrowii ´Ice Dance´ | ks | 4988 |  | 0 |  |  |  | znížená |  | 0 | 0 | 0 | 0 | 0 | 8 | M | 2 | ROZPOCET | 0 | 0 | 0 | 0 | 0 | 2 | 0 | 4 | 100
51 | K | 183204113 | Výsadba kvetín do pripravovanej pôdy so zaliatím s jednoduchými koreňami cibuliek alebo hľúz | ks | 10680 |  | 0 |  |  |  | znížená |  | 0 | 0 | 0 | 0 | 0 | 4 | K | 2 | ROZPOCET | 0 | 0 | 0 | 0 | 0 | 2 | 0 | 4 | 102
52 | M | 026620012.1 | Cibuľa / hľuza | ks | 10680 |  | 0 |  |  |  | znížená |  | 0 | 0 | 0 | 0 | 0 | 8 | M | 2 | ROZPOCET | 0 | 0 | 0 | 0 | 0 | 2 | 0 | 4 | 104
53 | K | 564801112 | Mulčovanie kamennou drvou fr. 8/16, hr. do 30 mm | m2 | 655 |  | 0 |  |  |  | znížená |  | 0 | 0 | 0 | 0 | 0 | 4 | K | 2 | ROZPOCET | 0 | 0 | 0 | 0 | 0 | 2 | 0 | 4 | 106
54 | M | 025833001.1 | Drvené kamenivo fr. 4/8, s dopravou, do pôdy, drvené kamenivo 8/16 s dopravou, mulč | m3 | 30 |  | 0 |  |  |  | znížená |  | 0 | 0 | 0 | 0 | 0 | 8 | M | 2 | ROZPOCET | 0 | 0 | 0 | 0 | 0 | 2 | 0 | 4 | 108
55 | K | 184921116.1 | Položenie mulčovacej kôry, v rovine ( tieňomilný záhon a záhon so sortimentom C ) | m2 | 192 |  | 0 |  |  |  | znížená |  | 0 | 0 | 0 | 0 | 0 | 4 | K | 2 | ROZPOCET | 0 | 0 | 0 | 0 | 0 | 2 | 0 | 4 | 110
56 | M | 252340004 | Mulč, smreková kôra 70 l | ks | 192 |  | 0 |  |  |  | znížená |  | 0 | 0 | 0 | 0 | 0 | 8 | M | 2 | ROZPOCET | 0 | 0 | 0 | 0 | 0 | 2 | 0 | 4 | 112
57 | K | 185804311.1.1 | Zaliatie rastlín vodou, plochy jednotlivo do 20 m2 ( dávka 10 l / m² ) | m3 | 7.51 |  | 0 |  |  |  | znížená |  | 0 | 0 | 0 | 0 | 0 | 4 | K | 2 | ROZPOCET | 0 | 0 | 0 | 0 | 0 | 2 | 0 | 4 | 114
58 | K | 185851111 | Dovoz vody pre zálievku rastlín na vzdialenosť do 6000 m | m3 | 7.51 |  | 0 |  |  |  | znížená |  | 0 | 0 | 0 | 0 | 0 | 4 | K | 2 | ROZPOCET | 0 | 0 | 0 | 0 | 0 | 2 | 0 | 4 | 116
| D | 1.4 | Osievanie plôch – 1 376 m², hr. substrátu v rovine 100 mm |  |  |  | 0 | [5 empty] | 0 |  | 0 |  | 0 | 1 | D | 1 | ROZPOCET | [6 empty] | 0
59 | M | 0057211200 | Kondicioner na báze silikátových koloidov, 100 g/m² | kg | 50.4 |  | 0 |  |  |  | znížená |  | 0 | 0 | 0 | 0 | 0 | 8 | M | 2 | ROZPOCET | 0 | 0 | 0 | 0 | 0 | 2 | 0 | 4 | 118
60 | K | 185803211 | Povalcovanie plochy v rovine alebo na svahu 2x | m2 | 1008 |  | 0 |  |  |  | znížená |  | 0 | 0 | 0 | 0 | 0 | 4 | K | 2 | ROZPOCET | 0 | 0 | 0 | 0 | 0 | 2 | 0 | 4 | 120
61 | K | 180402111 | Založenie trávnika na pôde vopred pripravenej, s pokosením, naložením, odvozom odpadu do 20 km, parkového výsevom, v rovine | m2 | 504 |  | 0 |  |  |  | znížená |  | 0 | 0 | 0 | 0 | 0 | 4 | K | 2 | ROZPOCET | 0 | 0 | 0 | 0 | 0 | 2 | 0 | 4 | 122
62 | M | 025722001 | Trávne osivo VV-3/1 Okrasná zmes do sucha, 2 kg, výsevok 30 g/m2, s dopravou | ks | 3 |  | 0 |  |  |  | znížená |  | 0 | 0 | 0 | 0 | 0 | 8 | M | 2 | ROZPOCET | 0 | 0 | 0 | 0 | 0 | 2 | 0 | 4 | 124
63 | M | 025722002 | Trávne osivo VV-3/1 Okrasná zmes do sucha, 10 kg, výsevok 30 g/m2, s dopravou | ks | 1 |  | 0 |  |  |  | znížená |  | 0 | 0 | 0 | 0 | 0 | 8 | M | 2 | ROZPOCET | 0 | 0 | 0 | 0 | 0 | 2 | 0 | 4 | 126
64 | K | 185802001 | Zapracovanie osiva do pôdy hrabľami | m2 | 504 |  | 0 |  |  |  | znížená |  | 0 | 0 | 0 | 0 | 0 | 4 | K | 2 | ROZPOCET | 0 | 0 | 0 | 0 | 0 | 2 | 0 | 4 | 128
65 | K | 185803211.1 | Povalcovanie plochy v rovine 2x | m2 | 1008 |  | 0 |  |  |  | znížená |  | 0 | 0 | 0 | 0 | 0 | 4 | K | 2 | ROZPOCET | 0 | 0 | 0 | 0 | 0 | 2 | 0 | 4 | 130
66 | K | 185804311.3 | Zaliatie rastlín vodou, plochy jednotlivo do 20 m2 ( dávka 10 l týždenne / m2 ) 2x v prípade sucha | m3 | 10.08 |  | 0 |  |  |  | znížená |  | 0 | 0 | 0 | 0 | 0 | 4 | K | 2 | ROZPOCET | 0 | 0 | 0 | 0 | 0 | 2 | 0 | 4 | 132
67 | K | 185851111 | Dovoz vody pre zálievku rastlín na vzdialenosť do 6000 m | m3 | 10.08 |  | 0 |  |  |  | znížená |  | 0 | 0 | 0 | 0 | 0 | 4 | K | 2 | ROZPOCET | 0 | 0 | 0 | 0 | 0 | 2 | 0 | 4 | 134
68 | K | 111151121 | Kosenie parkového trávnika do 1000 m2 s naložením na dopr.prostr., odvozom do 20 km so zložením, v rovine | m2 | 504 |  | 0 |  |  |  | znížená |  | 0 | 0 | 0 | 0 | 0 | 4 | K | 2 | ROZPOCET | 0 | 0 | 0 | 0 | 0 | 2 | 0 | 4 | 136
| D | 99 | Presun hmôt HSV |  |  |  | 0 | [5 empty] | 0 |  | 0 |  | 0 | 1 | D | 1 | ROZPOCET | [6 empty] | 0
69 | K | 998231311 | Presun hmôt pre sadovnícke a krajinárske úpravy do 5000 m vodorovne bez zvislého presunu | t | 58.237 |  | 0 |  |  |  | znížená |  | 0 | 0 | 0 | 0 | 0 | 4 | K | 2 | ROZPOCET | 0 | 0 | 0 | 0 | 0 | 2 | 0 | 4 | 138
|  | VP | Práce naviac |  |  |  | 0 | [11 empty] | D | 0 | PN | [6 empty] | 0
| K | [5 empty] | 0 |  |  |  | znížená | [7 empty] | PN | 1 | PN | 0 | 0 | 0 | 0 | 0 | 2 | 0
| K | [5 empty] | 0 |  |  |  | znížená | [7 empty] | PN | 1 | PN | 0 | 0 | 0 | 0 | 0 | 2 | 0
| K | [5 empty] | 0 |  |  |  | znížená | [7 empty] | PN | 1 | PN | 0 | 0 | 0 | 0 | 0 | 2 | 0
| K | [5 empty] | 0 |  |  |  | znížená | [7 empty] | PN | 1 | PN | 0 | 0 | 0 | 0 | 0 | 2 | 0
| K | [5 empty] | 0 |  |  |  | znížená | [7 empty] | PN | 1 | PN | 0 | 0 | 0 | 0 | 0 | 2 | 0
| K | [5 empty] | 0 |  |  |  | znížená | [7 empty] | PN | 1 | PN | 0 | 0 | 0 | 0 | 0 | 2 | 0
| K | [5 empty] | 0 |  |  |  | znížená | [7 empty] | PN | 1 | PN | 0 | 0 | 0 | 0 | 0 | 2 | 0
| K | [5 empty] | 0 |  |  |  | znížená | [7 empty] | PN | 1 | PN | 0 | 0 | 0 | 0 | 0 | 2 | 0
| K | [5 empty] | 0 |  |  |  | znížená | [7 empty] | PN | 1 | PN | 0 | 0 | 0 | 0 | 0 | 2 | 0
| K | [5 empty] | 0 |  |  |  | znížená | [7 empty] | PN | 1 | PN | 0 | 0 | 0 | 0 | 0 | 2 | 0

## E1_EL - Elektroinštalácia
[9 empty] | >> skryté stĺpce << | [9 empty] | {7a615071-20b7-4121-9fdc-be5ae30008c7}
0
| KRYCÍ LIST ROZPOČTU | [8 empty] | v --- nižšie sa nachádzajú doplnkové a pomocné údaje k zostavám --- v | [8 empty] | False
Stavba:
SO 03.01 Rekonštrukcia fontány
Objekt:
E1 - 1. Etapa
Časť:
EL - Elektroinštalácia
| JKSO: |  |  |  |  | KS:
| Miesto: |  |  |  |  | Dátum: | 6. 3. 2023
| Objednávateľ: |  |  |  |  | IČO:
IČ DPH:
| Zhotoviteľ: |  |  |  |  | IČO: | Vyplň údaj
|  | Vyplň údaj |  |  |  | IČ DPH: | Vyplň údaj
| Projektant: |  |  |  |  | IČO:
|  | CUBEDESIGN s.r.o. |  |  |  | IČ DPH:
| Spracovateľ: |  |  |  |  | IČO:
|  | Ing. Peter Mateáš |  |  |  | IČ DPH:
Poznámka:
| Cena bez DPH | [5 empty] | 0
|  |  | Základ dane |  |  | Sadzba dane | Výška dane
| DPH | základná | 0 |  |  | 20% | 0
|  | znížená | 0 |  |  | 20% | 0
|  | zákl. prenesená | 0 |  |  | 20% | 0
|  | zníž. prenesená | 0 |  |  | 20% | 0
|  | nulová | 0 |  |  | 0% | 0
| Cena s DPH |  |  | v | EUR |  | 0
| Projektant |  |  | Spracovateľ
| Dátum a podpis: |  | Pečiatka | Dátum a podpis: |  |  | Pečiatka
| Objednávateľ |  |  | Zhotoviteľ
| Dátum a podpis: |  | Pečiatka | Dátum a podpis: |  |  | Pečiatka
REKAPITULÁCIA ROZPOČTU
Stavba:
SO 03.01 Rekonštrukcia fontány
Objekt:
E1 - 1. Etapa
Časť:
EL - Elektroinštalácia
Miesto: | [5 empty] | Dátum: | 6. 3. 2023
Objednávateľ: | [5 empty] | Projektant: | CUBEDESIGN s.r.o.
Zhotoviteľ: |  |  | Vyplň údaj |  |  | Spracovateľ: | Ing. Peter Mateáš
Kód dielu - Popis | [6 empty] | Cena celkom [EUR]
Náklady z rozpočtu | [6 empty] | 0 | [12 empty] | -1
| D1 - Ostatné náklady | [5 empty] | 0
| D2 - Svietidlá | [5 empty] | 0
| D3 - Nosný materiál | [5 empty] | 0
| D4 - Rozvádzač RF | [5 empty] | 0
| D5 - Zemné práce | [5 empty] | 0
| VP - Práce naviac | [5 empty] | 0
ROZPOČET
Stavba:
SO 03.01 Rekonštrukcia fontány
Objekt:
E1 - 1. Etapa
Časť:
EL - Elektroinštalácia
Miesto: | [5 empty] | Dátum: | 6. 3. 2023
Objednávateľ: | [5 empty] | Projektant: | CUBEDESIGN s.r.o.
Zhotoviteľ: |  |  | Vyplň údaj |  |  | Spracovateľ: | Ing. Peter Mateáš
PČ | Typ | Kód | Popis | MJ | Množstvo | J.cena [EUR] | Cena celkom [EUR] | Cenová sústava |  |  | DPH | J. Nh [h] | Nh celkom [h] | J. hmotnosť [t] | Hmotnosť celkom [t] | J. suť [t] | Suť Celkom [t]
Náklady z rozpočtu | [6 empty] | 0 | [5 empty] | 0 |  | 0 |  | 0 |  | D | -1 | [7 empty] | 0
| D | D1 | Ostatné náklady |  |  |  | 0 | [5 empty] | 0 |  | 0 |  | 0 | 1 | D | 0 | ROZPOCET | [6 empty] | 0
0 | K | Pol52 | Nosný materiál - montáž (60% z hodnoty materiálu) | ks | 1 |  | 0 |  |  |  | znížená |  | 0 | 0 | 0 | 0 | 0 | 4 | K | 1 | ROZPOCET | 0 | 0 | 0 | 0 | 0 | 2 | 0 | 4 | 4
0 | K | Pol53 | Dopravné náklady (8% z hodnoty všetkého materiálu) | ks | 1 |  | 0 |  |  |  | znížená |  | 0 | 0 | 0 | 0 | 0 | 4 | K | 1 | ROZPOCET | 0 | 0 | 0 | 0 | 0 | 2 | 0 | 4 | 6
0 | K | Pol54 | Demontáž existujúceho rozvádzača RE a znovu montáž | ks | 1 |  | 0 |  |  |  | znížená |  | 0 | 0 | 0 | 0 | 0 | 4 | K | 1 | ROZPOCET | 0 | 0 | 0 | 0 | 0 | 2 | 0 | 4 | 8
0 | K | Pol55 | Prierazy a drážkovanie pre káble do priemeru D29 | ks | 1 |  | 0 |  |  |  | znížená |  | 0 | 0 | 0 | 0 | 0 | 4 | K | 1 | ROZPOCET | 0 | 0 | 0 | 0 | 0 | 2 | 0 | 4 | 10
0 | K | Pol56 | Nepredvídané práce | ks | 1 |  | 0 |  |  |  | znížená |  | 0 | 0 | 0 | 0 | 0 | 4 | K | 1 | ROZPOCET | 0 | 0 | 0 | 0 | 0 | 2 | 0 | 4 | 12
0 | K | Pol57 | Revízna správa 10 hod x 18 | ks | 1 |  | 0 |  |  |  | znížená |  | 0 | 0 | 0 | 0 | 0 | 4 | K | 1 | ROZPOCET | 0 | 0 | 0 | 0 | 0 | 2 | 0 | 4 | 14
| D | D2 | Svietidlá |  |  |  | 0 | [5 empty] | 0 |  | 0 |  | 0 | 1 | D | 0 | ROZPOCET | [6 empty] | 0
0 | K | Pol58 | Stropné, stropné IP65 | ks | 2 |  | 0 |  |  |  | znížená |  | 0 | 0 | 0 | 0 | 0 | 4 | K | 1 | ROZPOCET | 0 | 0 | 0 | 0 | 0 | 2 | 0 | 4 | 16
0 | K | Pol59 | Montáž svietidiel | ks | 2 |  | 0 |  |  |  | znížená |  | 0 | 0 | 0 | 0 | 0 | 4 | K | 1 | ROZPOCET | 0 | 0 | 0 | 0 | 0 | 2 | 0 | 4 | 18
| D | D3 | Nosný materiál |  |  |  | 0 | [5 empty] | 0 |  | 0 |  | 0 | 1 | D | 0 | ROZPOCET | [6 empty] | 0
0 | K | Pol60 | Vypínač 1-pól. IP54 | ks | 2 |  | 0 |  |  |  | znížená |  | 0 | 0 | 0 | 0 | 0 | 4 | K | 1 | ROZPOCET | 0 | 0 | 0 | 0 | 0 | 2 | 0 | 4 | 20
0 | K | Pol61 | Istič 3x35A | ks | 1 |  | 0 |  |  |  | znížená |  | 0 | 0 | 0 | 0 | 0 | 4 | K | 1 | ROZPOCET | 0 | 0 | 0 | 0 | 0 | 2 | 0 | 4 | 22
0 | K | Pol62 | Súmrakový spínač SS | ks | 1 |  | 0 |  |  |  | znížená |  | 0 | 0 | 0 | 0 | 0 | 4 | K | 1 | ROZPOCET | 0 | 0 | 0 | 0 | 0 | 2 | 0 | 4 | 24
0 | K | Pol63 | Kábel CYKY-O3x2,5 | ks | 30 |  | 0 |  |  |  | znížená |  | 0 | 0 | 0 | 0 | 0 | 4 | K | 1 | ROZPOCET | 0 | 0 | 0 | 0 | 0 | 2 | 0 | 4 | 26
0 | K | Pol64 | Kábel CYKY-J3x2,5 | ks | 530 |  | 0 |  |  |  | znížená |  | 0 | 0 | 0 | 0 | 0 | 4 | K | 1 | ROZPOCET | 0 | 0 | 0 | 0 | 0 | 2 | 0 | 4 | 28
0 | K | Pol65 | Kábel CYKY-J5x4 | ks | 10 |  | 0 |  |  |  | znížená |  | 0 | 0 | 0 | 0 | 0 | 4 | K | 1 | ROZPOCET | 0 | 0 | 0 | 0 | 0 | 2 | 0 | 4 | 30
0 | K | Pol66 | Kábel CYKY-J5x6 | ks | 100 |  | 0 |  |  |  | znížená |  | 0 | 0 | 0 | 0 | 0 | 4 | K | 1 | ROZPOCET | 0 | 0 | 0 | 0 | 0 | 2 | 0 | 4 | 32
0 | K | Pol67 | Krabica ACIDUR | ks | 2 |  | 0 |  |  |  | znížená |  | 0 | 0 | 0 | 0 | 0 | 4 | K | 1 | ROZPOCET | 0 | 0 | 0 | 0 | 0 | 2 | 0 | 4 | 34
0 | K | Pol68 | Rošt 200 mm | ks | 80 |  | 0 |  |  |  | znížená |  | 0 | 0 | 0 | 0 | 0 | 4 | K | 1 | ROZPOCET | 0 | 0 | 0 | 0 | 0 | 2 | 0 | 4 | 36
0 | K | Pol69 | Chráničky | ks | 200 |  | 0 |  |  |  | znížená |  | 0 | 0 | 0 | 0 | 0 | 4 | K | 1 | ROZPOCET | 0 | 0 | 0 | 0 | 0 | 2 | 0 | 4 | 38
0 | K | Pol70 | Drobný inštalačný materiál | ks | 1 |  | 0 |  |  |  | znížená |  | 0 | 0 | 0 | 0 | 0 | 4 | K | 1 | ROZPOCET | 0 | 0 | 0 | 0 | 0 | 2 | 0 | 4 | 40
| D | D4 | Rozvádzač RF |  |  |  | 0 | [5 empty] | 0 |  | 0 |  | 0 | 1 | D | 0 | ROZPOCET | [6 empty] | 0
0 | K | Pol71 | Rozvádzač RF, 36 modulový IP54, nástenný | ks | 1 |  | 0 |  |  |  | znížená |  | 0 | 0 | 0 | 0 | 0 | 4 | K | 1 | ROZPOCET | 0 | 0 | 0 | 0 | 0 | 2 | 0 | 4 | 42
| D | D5 | Zemné práce |  |  |  | 0 | [5 empty] | 0 |  | 0 |  | 0 | 1 | D | 0 | ROZPOCET | [6 empty] | 0
0 | K | Pol72 | Zemné práce | ks | 1 |  | 0 |  |  |  | znížená |  | 0 | 0 | 0 | 0 | 0 | 4 | K | 1 | ROZPOCET | 0 | 0 | 0 | 0 | 0 | 2 | 0 | 4 | 44
|  | VP | Práce naviac |  |  |  | 0 | [11 empty] | D | 0 | PN | [6 empty] | 0
| K | [5 empty] | 0 |  |  |  | znížená | [7 empty] | PN | 1 | PN | 0 | 0 | 0 | 0 | 0 | 2 | 0
| K | [5 empty] | 0 |  |  |  | znížená | [7 empty] | PN | 1 | PN | 0 | 0 | 0 | 0 | 0 | 2 | 0
| K | [5 empty] | 0 |  |  |  | znížená | [7 empty] | PN | 1 | PN | 0 | 0 | 0 | 0 | 0 | 2 | 0
| K | [5 empty] | 0 |  |  |  | znížená | [7 empty] | PN | 1 | PN | 0 | 0 | 0 | 0 | 0 | 2 | 0
| K | [5 empty] | 0 |  |  |  | znížená | [7 empty] | PN | 1 | PN | 0 | 0 | 0 | 0 | 0 | 2 | 0
| K | [5 empty] | 0 |  |  |  | znížená | [7 empty] | PN | 1 | PN | 0 | 0 | 0 | 0 | 0 | 2 | 0
| K | [5 empty] | 0 |  |  |  | znížená | [7 empty] | PN | 1 | PN | 0 | 0 | 0 | 0 | 0 | 2 | 0
| K | [5 empty] | 0 |  |  |  | znížená | [7 empty] | PN | 1 | PN | 0 | 0 | 0 | 0 | 0 | 2 | 0
| K | [5 empty] | 0 |  |  |  | znížená | [7 empty] | PN | 1 | PN | 0 | 0 | 0 | 0 | 0 | 2 | 0
| K | [5 empty] | 0 |  |  |  | znížená | [7 empty] | PN | 1 | PN | 0 | 0 | 0 | 0 | 0 | 2 | 0

## E1_Z - Závlahové systémy
[9 empty] | >> skryté stĺpce << | [9 empty] | {b85b1bfa-c1da-4768-a0f4-c3628b918717}
0
| KRYCÍ LIST ROZPOČTU | [8 empty] | v --- nižšie sa nachádzajú doplnkové a pomocné údaje k zostavám --- v | [8 empty] | False
Stavba:
SO 03.01 Rekonštrukcia fontány
Objekt:
E1 - 1. Etapa
Časť:
Z - Závlahové systémy
| JKSO: |  |  |  |  | KS:
| Miesto: |  |  |  |  | Dátum: | 6. 3. 2023
| Objednávateľ: |  |  |  |  | IČO:
IČ DPH:
| Zhotoviteľ: |  |  |  |  | IČO: | Vyplň údaj
|  | Vyplň údaj |  |  |  | IČ DPH: | Vyplň údaj
| Projektant: |  |  |  |  | IČO:
|  | CUBEDESIGN s.r.o. |  |  |  | IČ DPH:
| Spracovateľ: |  |  |  |  | IČO:
|  | Ing. Peter Mateáš |  |  |  | IČ DPH:
Poznámka:
| Cena bez DPH | [5 empty] | 0
|  |  | Základ dane |  |  | Sadzba dane | Výška dane
| DPH | základná | 0 |  |  | 20% | 0
|  | znížená | 0 |  |  | 20% | 0
|  | zákl. prenesená | 0 |  |  | 20% | 0
|  | zníž. prenesená | 0 |  |  | 20% | 0
|  | nulová | 0 |  |  | 0% | 0
| Cena s DPH |  |  | v | EUR |  | 0
| Projektant |  |  | Spracovateľ
| Dátum a podpis: |  | Pečiatka | Dátum a podpis: |  |  | Pečiatka
| Objednávateľ |  |  | Zhotoviteľ
| Dátum a podpis: |  | Pečiatka | Dátum a podpis: |  |  | Pečiatka
REKAPITULÁCIA ROZPOČTU
Stavba:
SO 03.01 Rekonštrukcia fontány
Objekt:
E1 - 1. Etapa
Časť:
Z - Závlahové systémy
Miesto: | [5 empty] | Dátum: | 6. 3. 2023
Objednávateľ: | [5 empty] | Projektant: | CUBEDESIGN s.r.o.
Zhotoviteľ: |  |  | Vyplň údaj |  |  | Spracovateľ: | Ing. Peter Mateáš
Kód dielu - Popis | [6 empty] | Cena celkom [EUR]
Náklady z rozpočtu | [6 empty] | 0 | [12 empty] | -1
| A1 - 1. POSTREKOVAČE, TRYSKY, PRIPOJENIE A PRÍSLUŠENSTVO | [5 empty] | 0
| A2 - 2. ZÁVLAHA SOLITÉRNYCH STROMOV, PRIPOJENIE A PRÍSLUŠENSTVO | [5 empty] | 0
| A3 - 3. KVAPKOVÁ ZÁVLAHA ZÁHONOVEJ VÝSADBY, PRIPOJENIE A PRÍSLUŠENSTVO | [5 empty] | 0
| A4 - 4. ROZVODY VODY, PRIPÁJACIE TVAROVKY A PRÍSLUŠENSTVO | [5 empty] | 0
| A5 - 5. UZATVÁRACIE ARMATÚRY PRE SEKCIE, ROZDEĽOVACIE ARMATÚRY A PRÍSLUŠENSTVO | [5 empty] | 0
| A6 - 6. RIADIACI SYSTÉM, KÁBLOVÉ VEDENIE | [5 empty] | 0
| A7 - 7. VENTILOVÉ BOXY | [5 empty] | 0
| A8 - 8. POMOCNÝ MATERIÁL | [5 empty] | 0
| A9 - 9. TECHNOLÓGIA PRÍPOJKA VODY PRE AZS | [5 empty] | 0
| A10 - 10. VYTYČOVACIE A ZEMNÉ PRÁC | [5 empty] | 0
| A11 - 11. MONTÁŽNE PRÁCE | [5 empty] | 0
| A12 - 12. OSTATNÉ | [5 empty] | 0
| VP - Práce naviac | [5 empty] | 0
ROZPOČET
Stavba:
SO 03.01 Rekonštrukcia fontány
Objekt:
E1 - 1. Etapa
Časť:
Z - Závlahové systémy
Miesto: | [5 empty] | Dátum: | 6. 3. 2023
Objednávateľ: | [5 empty] | Projektant: | CUBEDESIGN s.r.o.
Zhotoviteľ: |  |  | Vyplň údaj |  |  | Spracovateľ: | Ing. Peter Mateáš
PČ | Typ | Kód | Popis | MJ | Množstvo | J.cena [EUR] | Cena celkom [EUR] | Cenová sústava |  |  | DPH | J. Nh [h] | Nh celkom [h] | J. hmotnosť [t] | Hmotnosť celkom [t] | J. suť [t] | Suť Celkom [t]
Náklady z rozpočtu | [6 empty] | 0 | [5 empty] | 0 |  | 0 |  | 0 |  | D | -1 | [7 empty] | 0
| D | A1 | 1. POSTREKOVAČE, TRYSKY, PRIPOJENIE A PRÍSLUŠENSTVO |  |  |  | 0 | [5 empty] | 0 |  | 0 |  | 0 | 4 | D | 0 | ROZPOCET | [6 empty] | 0
0 | M | Pol74 | Postrekovač PROS-04-PRS-40, bez trysky, výsuv 10cm, reg.tlaku 2,8bar/kart.50ks | ks | 54 |  | 0 |  |  |  | znížená |  | 0 | 0 | 0 | 0 | 0 | 8 | M | 1 | ROZPOCET | 0 | 0 | 0 | 0 | 0 | 2 | 0 | 4 | 2
0 | M | Pol75 | Tryska MP-LCS-515, dostrek 1.5x4.6m, ľavý roh, bal. 10/200ks-box | ks | 2 |  | 0 |  |  |  | znížená |  | 0 | 0 | 0 | 0 | 0 | 8 | M | 1 | ROZPOCET | 0 | 0 | 0 | 0 | 0 | 2 | 0 | 4 | 4
0 | M | Pol76 | Tryska MP-1000-90, dostrek 3,7-4,5m, nast. uhol 90°-210°, bal. 10/200ks-box | ks | 28 |  | 0 |  |  |  | znížená |  | 0 | 0 | 0 | 0 | 0 | 8 | M | 1 | ROZPOCET | 0 | 0 | 0 | 0 | 0 | 2 | 0 | 4 | 6
0 | M | Pol77 | Tryska MP-2000-360, dostrek 5,2-6,4m, pevný uhol 360°, bal. 10/200ks-box | ks | 1 |  | 0 |  |  |  | znížená |  | 0 | 0 | 0 | 0 | 0 | 8 | M | 1 | ROZPOCET | 0 | 0 | 0 | 0 | 0 | 2 | 0 | 4 | 8
0 | M | Pol78 | Tryska MP-2000-90, dostrek 5,2-6,4m, nast. uhol 90°-210°, bal. 10/200ks-box | ks | 9 |  | 0 |  |  |  | znížená |  | 0 | 0 | 0 | 0 | 0 | 8 | M | 1 | ROZPOCET | 0 | 0 | 0 | 0 | 0 | 2 | 0 | 4 | 10
0 | M | Pol79 | Tryska MP-800SR-90, dostrek 1,8-3,5m, nast. uhol 90°-210°, bal. 10/200ks-box | ks | 5 |  | 0 |  |  |  | znížená |  | 0 | 0 | 0 | 0 | 0 | 8 | M | 1 | ROZPOCET | 0 | 0 | 0 | 0 | 0 | 2 | 0 | 4 | 12
0 | M | Pol80 | Tryska MP-815SR-90, dostrek 2,5-4,9m, nast. uhol 90°-210°, bal. 10/200ks-box | ks | 2 |  | 0 |  |  |  | znížená |  | 0 | 0 | 0 | 0 | 0 | 8 | M | 1 | ROZPOCET | 0 | 0 | 0 | 0 | 0 | 2 | 0 | 4 | 14
0 | M | Pol81 | Tryska MP-CORNER, dostrek 2,5-4,5m, nast. uhol 45°-105°, bal. 10/200ks-box | ks | 4 |  | 0 |  |  |  | znížená |  | 0 | 0 | 0 | 0 | 0 | 8 | M | 1 | ROZPOCET | 0 | 0 | 0 | 0 | 0 | 2 | 0 | 4 | 16
0 | M | Pol82 | Tryska MP-RCS-515,dostrek 1.5x4.6m, pravý roh, bal. 10/200ks-box | ks | 2 |  | 0 |  |  |  | znížená |  | 0 | 0 | 0 | 0 | 0 | 8 | M | 1 | ROZPOCET | 0 | 0 | 0 | 0 | 0 | 2 | 0 | 4 | 18
0 | M | Pol83 | Tryska MP-SS-530, dostrek 1.5x9.1m, stredový, bal. 10/200ks-box | ks | 1 |  | 0 |  |  |  | znížená |  | 0 | 0 | 0 | 0 | 0 | 8 | M | 1 | ROZPOCET | 0 | 0 | 0 | 0 | 0 | 2 | 0 | 4 | 20
0 | M | Pol84 | IT Spojka pre PE 16 x 3/4"M_PN4, 50/500ks-box | ks | 11 |  | 0 |  |  |  | znížená |  | 0 | 0 | 0 | 0 | 0 | 8 | M | 1 | ROZPOCET | 0 | 0 | 0 | 0 | 0 | 2 | 0 | 4 | 22
0 | M | Pol85 | IT Koleno pre PE 16 x 1/2"M_PN4, 50/450ks-box | ks | 54 |  | 0 |  |  |  | znížená |  | 0 | 0 | 0 | 0 | 0 | 8 | M | 1 | ROZPOCET | 0 | 0 | 0 | 0 | 0 | 2 | 0 | 4 | 24
0 | M | Pol86 | VSA expresná objímka 32mm x 3/4"F_bal /5ks+dierovač_PN10 | ks | 43 |  | 0 |  |  |  | znížená |  | 0 | 0 | 0 | 0 | 0 | 8 | M | 1 | ROZPOCET | 0 | 0 | 0 | 0 | 0 | 2 | 0 | 4 | 26
0 | M | Pol87 | IT Koleno pre PE 16 x 3/4"M_PN4, 50/450ks-box | ks | 43 |  | 0 |  |  |  | znížená |  | 0 | 0 | 0 | 0 | 0 | 8 | M | 1 | ROZPOCET | 0 | 0 | 0 | 0 | 0 | 2 | 0 | 4 | 28
0 | M | Pol88 | Spojka pre PE 32x3/4"F_PN16, 10/160ks-box | ks | 11 |  | 0 |  |  |  | znížená |  | 0 | 0 | 0 | 0 | 0 | 8 | M | 1 | ROZPOCET | 0 | 0 | 0 | 0 | 0 | 2 | 0 | 4 | 30
0 | M | Pol89 | Hadica LDPE PE-40 0,6MPa 16/1,5mm bal. po 50m/predaj na celý kotúč, 1600m/pal | bm | 50 |  | 0 |  |  |  | znížená |  | 0 | 0 | 0 | 0 | 0 | 8 | M | 1 | ROZPOCET | 0 | 0 | 0 | 0 | 0 | 2 | 0 | 4 | 32
| D | A2 | 2. ZÁVLAHA SOLITÉRNYCH STROMOV, PRIPOJENIE A PRÍSLUŠENSTVO |  |  |  | 0 | [5 empty] | 0 |  | 0 |  | 0 | 4 | D | 0 | ROZPOCET | [6 empty] | 0
0 | M | Pol90 | Koreňový zavlažovač RWS-M-BG (v 45cm) + bubbler + 16mm koleno | ks | 6 |  | 0 |  |  |  | znížená |  | 0 | 0 | 0 | 0 | 0 | 8 | M | 1 | ROZPOCET | 0 | 0 | 0 | 0 | 0 | 2 | 0 | 4 | 34
0 | M | Pol91 | Filtračný plášť RWS-SOCK pre koreň. zavlažovače RWS | ks | 6 |  | 0 |  |  |  | znížená |  | 0 | 0 | 0 | 0 | 0 | 8 | M | 1 | ROZPOCET | 0 | 0 | 0 | 0 | 0 | 2 | 0 | 4 | 36
0 | M | Pol84 | IT Spojka pre PE 16 x 3/4"M_PN4, 50/500ks-box | ks | 3 |  | 0 |  |  |  | znížená |  | 0 | 0 | 0 | 0 | 0 | 8 | M | 1 | ROZPOCET | 0 | 0 | 0 | 0 | 0 | 2 | 0 | 4 | 38
0 | M | Pol92 | IT T-kus pre PE 16 x 16 x 16mm_PN4, 30/210ks-box | ks | 3 |  | 0 |  |  |  | znížená |  | 0 | 0 | 0 | 0 | 0 | 8 | M | 1 | ROZPOCET | 0 | 0 | 0 | 0 | 0 | 2 | 0 | 4 | 40
0 | M | Pol86 | VSA expresná objímka 32mm x 3/4"F_bal /5ks+dierovač_PN10 | ks | 2 |  | 0 |  |  |  | znížená |  | 0 | 0 | 0 | 0 | 0 | 8 | M | 1 | ROZPOCET | 0 | 0 | 0 | 0 | 0 | 2 | 0 | 4 | 42
0 | M | Pol93 | Spojka pre PE 25x3/4"F_PN16, 10/250ks-box | ks | 1 |  | 0 |  |  |  | znížená |  | 0 | 0 | 0 | 0 | 0 | 8 | M | 1 | ROZPOCET | 0 | 0 | 0 | 0 | 0 | 2 | 0 | 4 | 44
0 | M | Pol89 | Hadica LDPE PE-40 0,6MPa 16/1,5mm bal. po 50m/predaj na celý kotúč, 1600m/pal | bm | 6 |  | 0 |  |  |  | znížená |  | 0 | 0 | 0 | 0 | 0 | 8 | M | 1 | ROZPOCET | 0 | 0 | 0 | 0 | 0 | 2 | 0 | 4 | 46
| D | A3 | 3. KVAPKOVÁ ZÁVLAHA ZÁHONOVEJ VÝSADBY, PRIPOJENIE A PRÍSLUŠENSTVO |  |  |  | 0 | [5 empty] | 0 |  | 0 |  | 0 | 4 | D | 0 | ROZPOCET | [6 empty] | 0
0 | M | Pol94 | Kvapková hadica PC (kompen. tlaku) NORMA hnedá, 16mm - 30cm - 2,1l/h - 100bm | bal | 15 |  | 0 |  |  |  | znížená |  | 0 | 0 | 0 | 0 | 0 | 8 | M | 1 | ROZPOCET | 0 | 0 | 0 | 0 | 0 | 2 | 0 | 4 | 48
0 | M | Pol95 | Držiak kvapkovej hadice IT - 100 ks/bal-cena za bal., 12ks-box | bal | 5 |  | 0 |  |  |  | znížená |  | 0 | 0 | 0 | 0 | 0 | 8 | M | 1 | ROZPOCET | 0 | 0 | 0 | 0 | 0 | 2 | 0 | 4 | 50
0 | M | Pol96 | Držiak kvapkovej hadice IT - 1000 ks/ bal -cena za bal. | bal | 1 |  | 0 |  |  |  | znížená |  | 0 | 0 | 0 | 0 | 0 | 8 | M | 1 | ROZPOCET | 0 | 0 | 0 | 0 | 0 | 2 | 0 | 4 | 52
0 | M | Pol97 | Koleno pre PE 32x3/4"F_PN16, 10/120ks-box | ks | 12 |  | 0 |  |  |  | znížená |  | 0 | 0 | 0 | 0 | 0 | 8 | M | 1 | ROZPOCET | 0 | 0 | 0 | 0 | 0 | 2 | 0 | 4 | 54
0 | M | Pol98 | IT T-kus pre PE 16 x 3/4"M x 16mm_PN4, 30/240ks-box | ks | 24 |  | 0 |  |  |  | znížená |  | 0 | 0 | 0 | 0 | 0 | 8 | M | 1 | ROZPOCET | 0 | 0 | 0 | 0 | 0 | 2 | 0 | 4 | 56
0 | M | Pol99 | PP cylindrový ventil 3/4"MM_PN6, 50/450ks-box | ks | 12 |  | 0 |  |  |  | znížená |  | 0 | 0 | 0 | 0 | 0 | 8 | M | 1 | ROZPOCET | 0 | 0 | 0 | 0 | 0 | 2 | 0 | 4 | 58
0 | M | Pol92 | IT T-kus pre PE 16 x 16 x 16mm_PN4, 30/210ks-box | ks | 45 |  | 0 |  |  |  | znížená |  | 0 | 0 | 0 | 0 | 0 | 8 | M | 1 | ROZPOCET | 0 | 0 | 0 | 0 | 0 | 2 | 0 | 4 | 60
0 | M | Pol100 | PP cylindrový ventil 16 x 3/4"F_PN6, 50/500ks-box | ks | 12 |  | 0 |  |  |  | znížená |  | 0 | 0 | 0 | 0 | 0 | 8 | M | 1 | ROZPOCET | 0 | 0 | 0 | 0 | 0 | 2 | 0 | 4 | 62
0 | M | Pol101 | IT Spojka pre PE 16 x 16mm_PN4, 50/400ks-box | ks | 15 |  | 0 |  |  |  | znížená |  | 0 | 0 | 0 | 0 | 0 | 8 | M | 1 | ROZPOCET | 0 | 0 | 0 | 0 | 0 | 2 | 0 | 4 | 64
0 | M | Pol102 | Ostatné pripájacie tvarovky pre pripojenie kvapkovej hadice | ks | 1 |  | 0 |  |  |  | znížená |  | 0 | 0 | 0 | 0 | 0 | 8 | M | 1 | ROZPOCET | 0 | 0 | 0 | 0 | 0 | 2 | 0 | 4 | 66
| D | A4 | 4. ROZVODY VODY, PRIPÁJACIE TVAROVKY A PRÍSLUŠENSTVO |  |  |  | 0 | [5 empty] | 0 |  | 0 |  | 0 | 4 | D | 0 | ROZPOCET | [6 empty] | 0
0 | M | Pol103 | Hadica HDPE PE-100 1,0Mpa 32/2,0mm bal. po 100m | bm | 85 |  | 0 |  |  |  | znížená |  | 0 | 0 | 0 | 0 | 0 | 8 | M | 1 | ROZPOCET | 0 | 0 | 0 | 0 | 0 | 2 | 0 | 4 | 68
0 | M | Pol104 | Hadica LDPE PE-40 0,6Mpa 25/2,3mm bal. po 100m | bm | 45 |  | 0 |  |  |  | znížená |  | 0 | 0 | 0 | 0 | 0 | 8 | M | 1 | ROZPOCET | 0 | 0 | 0 | 0 | 0 | 2 | 0 | 4 | 70
0 | M | Pol105 | Hadica LDPE PE-40/0,6Mpa 32/2,9mm bal. po 100m | bm | 350 |  | 0 |  |  |  | znížená |  | 0 | 0 | 0 | 0 | 0 | 8 | M | 1 | ROZPOCET | 0 | 0 | 0 | 0 | 0 | 2 | 0 | 4 | 72
0 | M | Pol106 | T-kus pre PE 32mm_PN16, 10/50ks-box | ks | 23 |  | 0 |  |  |  | znížená |  | 0 | 0 | 0 | 0 | 0 | 8 | M | 1 | ROZPOCET | 0 | 0 | 0 | 0 | 0 | 2 | 0 | 4 | 74
0 | M | Pol107 | Koleno pre PE 32mm_PN16, 10/80ks-box | ks | 10 |  | 0 |  |  |  | znížená |  | 0 | 0 | 0 | 0 | 0 | 8 | M | 1 | ROZPOCET | 0 | 0 | 0 | 0 | 0 | 2 | 0 | 4 | 76
| D | A5 | 5. UZATVÁRACIE ARMATÚRY PRE SEKCIE, ROZDEĽOVACIE ARMATÚRY A PRÍSLUŠENSTVO |  |  |  | 0 | [5 empty] | 0 |  | 0 |  | 0 | 4 | D | 0 | ROZPOCET | [6 empty] | 0
0 | M | Pol108 | Elektromag. ventil PGV-101MM-B, s reg.prietoku, 1" Vo-Vo, 24V/AC /kart.20ks | ks | 10 |  | 0 |  |  |  | znížená |  | 0 | 0 | 0 | 0 | 0 | 8 | M | 1 | ROZPOCET | 0 | 0 | 0 | 0 | 0 | 2 | 0 | 4 | 78
0 | M | Pol109 | IT Spojka holender. pre PE 32x1"F _PN12.5,10/160ks-box | ks | 11 |  | 0 |  |  |  | znížená |  | 0 | 0 | 0 | 0 | 0 | 8 | M | 1 | ROZPOCET | 0 | 0 | 0 | 0 | 0 | 2 | 0 | 4 | 80
0 | M | Pol110 | IT Spojka holender. pre PE 25x1"F _PN12.5,10/260ks-box | ks | 1 |  | 0 |  |  |  | znížená |  | 0 | 0 | 0 | 0 | 0 | 8 | M | 1 | ROZPOCET | 0 | 0 | 0 | 0 | 0 | 2 | 0 | 4 | 82
0 | M | Pol111 | Regulátor tlaku PSI-M30-2,1bar-0,45-5m3/h 3/4"vnz, 20/80 ks- box | ks | 5 |  | 0 |  |  |  | znížená |  | 0 | 0 | 0 | 0 | 0 | 8 | M | 1 | ROZPOCET | 0 | 0 | 0 | 0 | 0 | 2 | 0 | 4 | 84
0 | M | Pol112 | Redukcia dlhá závit. 1 1/4"F x 3/4"M, PN10_10/400ks-box | ks | 5 |  | 0 |  |  |  | znížená |  | 0 | 0 | 0 | 0 | 0 | 8 | M | 1 | ROZPOCET | 0 | 0 | 0 | 0 | 0 | 2 | 0 | 4 | 86
0 | M | Pol113 | Vsuvka závit. red. 1"M x 3/4"M, PN16_20/800ks-box | ks | 5 |  | 0 |  |  |  | znížená |  | 0 | 0 | 0 | 0 | 0 | 8 | M | 1 | ROZPOCET | 0 | 0 | 0 | 0 | 0 | 2 | 0 | 4 | 88
0 | M | Pol114 | Ventil guľový 1" FF, DN25, páka, s odvodnením_ 8/64ks/kart. | ks | 3 |  | 0 |  |  |  | znížená |  | 0 | 0 | 0 | 0 | 0 | 8 | M | 1 | ROZPOCET | 0 | 0 | 0 | 0 | 0 | 2 | 0 | 4 | 90
0 | M | Pol115 | Irritec PP holendrový T kus 1" M x F x F_PN10, _/__ks-box | ks | 10 |  | 0 |  |  |  | znížená |  | 0 | 0 | 0 | 0 | 0 | 8 | M | 1 | ROZPOCET | 0 | 0 | 0 | 0 | 0 | 2 | 0 | 4 | 92
0 | M | Pol116 | Viečko závit. 1"F, PN16_20/1300ks-box | ks | 3 |  | 0 |  |  |  | znížená |  | 0 | 0 | 0 | 0 | 0 | 8 | M | 1 | ROZPOCET | 0 | 0 | 0 | 0 | 0 | 2 | 0 | 4 | 94
0 | M | Pol117 | Vsuvka 1"M, PN16_20/700ks-box | ks | 3 |  | 0 |  |  |  | znížená |  | 0 | 0 | 0 | 0 | 0 | 8 | M | 1 | ROZPOCET | 0 | 0 | 0 | 0 | 0 | 2 | 0 | 4 | 96
0 | M | Pol118 | HQB-3/4"F mosadzná hydrant. prípojka | ks | 2 |  | 0 |  |  |  | znížená |  | 0 | 0 | 0 | 0 | 0 | 8 | M | 1 | ROZPOCET | 0 | 0 | 0 | 0 | 0 | 2 | 0 | 4 | 98
0 | M | Pol119 | HK-3/4" kľúč mosadzný k hydrant. prípojke | ks | 2 |  | 0 |  |  |  | znížená |  | 0 | 0 | 0 | 0 | 0 | 8 | M | 1 | ROZPOCET | 0 | 0 | 0 | 0 | 0 | 2 | 0 | 4 | 100
0 | M | Pol120 | Koleno pre PE 32x3/4"M_PN16, 10/120ks-box | ks | 2 |  | 0 |  |  |  | znížená |  | 0 | 0 | 0 | 0 | 0 | 8 | M | 1 | ROZPOCET | 0 | 0 | 0 | 0 | 0 | 2 | 0 | 4 | 102
0 | M | Pol121 | Spojka pre PE 32x1"M_PN16, 10/160ks-box | ks | 3 |  | 0 |  |  |  | znížená |  | 0 | 0 | 0 | 0 | 0 | 8 | M | 1 | ROZPOCET | 0 | 0 | 0 | 0 | 0 | 2 | 0 | 4 | 104
0 | M | Pol122 | Ostatné pripájacie PE-tvarovky pre pripojenie vo ventilovom boxe | ks | 1 |  | 0 |  |  |  | znížená |  | 0 | 0 | 0 | 0 | 0 | 8 | M | 1 | ROZPOCET | 0 | 0 | 0 | 0 | 0 | 2 | 0 | 4 | 106
| D | A6 | 6. RIADIACI SYSTÉM, KÁBLOVÉ VEDENIE |  |  |  | 0 | [5 empty] | 0 |  | 0 |  | 0 | 4 | D | 0 | ROZPOCET | [6 empty] | 0
0 | M | Pol123 | Riadiaca jednotka X2-1401-E, alternatíva WiFi, 14 sekcií, vonk. model, 10ks - box | ks | 1 |  | 0 |  |  |  | znížená |  | 0 | 0 | 0 | 0 | 0 | 8 | M | 1 | ROZPOCET | 0 | 0 | 0 | 0 | 0 | 2 | 0 | 4 | 108
0 | M | Pol124 | WAND, modul WiFi Hydrawise, pre riadiacu jednotku X2 20ks-box | ks | 1 |  | 0 |  |  |  | znížená |  | 0 | 0 | 0 | 0 | 0 | 8 | M | 1 | ROZPOCET | 0 | 0 | 0 | 0 | 0 | 2 | 0 | 4 | 110
0 | M | Pol125 | Irricable 13/75 komunikačný kábel 13žil./0,8mm2/75m | bm | 100 |  | 0 |  |  |  | znížená |  | 0 | 0 | 0 | 0 | 0 | 8 | M | 1 | ROZPOCET | 0 | 0 | 0 | 0 | 0 | 2 | 0 | 4 | 112
0 | M | Pol126 | Dažďový senzor WR-CLIK, bezdrôtový, rýchla aktivácia /kart.12ks | ks | 1 |  | 0 |  |  |  | znížená |  | 0 | 0 | 0 | 0 | 0 | 8 | M | 1 | ROZPOCET | 0 | 0 | 0 | 0 | 0 | 2 | 0 | 4 | 114
0 | M | Pol127 | Vodotesný konektor (tuba) DBO/B-6, do 600V,100 ks - box | ks | 3 |  | 0 |  |  |  | znížená |  | 0 | 0 | 0 | 0 | 0 | 8 | M | 1 | ROZPOCET | 0 | 0 | 0 | 0 | 0 | 2 | 0 | 4 | 116
0 | M | Pol128 | 3M vodotesný konektor IR (malý), do 30V, 30/300 ks - box | ks | 15 |  | 0 |  |  |  | znížená |  | 0 | 0 | 0 | 0 | 0 | 8 | M | 1 | ROZPOCET | 0 | 0 | 0 | 0 | 0 | 2 | 0 | 4 | 118
0 | M | Pol129 | Ostatný elektroinštalačný materiál (napájacie káble,spojovací materiál, ochranné lišty.....) | ks | 1 |  | 0 |  |  |  | znížená |  | 0 | 0 | 0 | 0 | 0 | 8 | M | 1 | ROZPOCET | 0 | 0 | 0 | 0 | 0 | 2 | 0 | 4 | 120
| D | A7 | 7. VENTILOVÉ BOXY |  |  |  | 0 | [5 empty] | 0 |  | 0 |  | 0 | 4 | D | 0 | ROZPOCET | [6 empty] | 0
0 | M | Pol131 | Ventilová šachta kruhová RAIN EzOPEN PZCM RN 25, 396 ks/pal | ks | 2 |  | 0 |  |  |  | znížená |  | 0 | 0 | 0 | 0 | 0 | 8 | M | 1 | ROZPOCET | 0 | 0 | 0 | 0 | 0 | 2 | 0 | 4 | 124
0 | M | Pol132 | Ventilová šachta RAIN EzOPEN PZRM 117, Super Jumbo, 810x590x415mm (d x š x v) | ks | 3 |  | 0 |  |  |  | znížená |  | 0 | 0 | 0 | 0 | 0 | 8 | M | 1 | ROZPOCET | 0 | 0 | 0 | 0 | 0 | 2 | 0 | 4 | 126
0 | M | Pol133 | Geotextília NETEX HQ PES 50 x 2 m Biela (300g/m2)/100m2 rolka | m2 | 10 |  | 0 |  |  |  | znížená |  | 0 | 0 | 0 | 0 | 0 | 8 | M | 1 | ROZPOCET | 0 | 0 | 0 | 0 | 0 | 2 | 0 | 4 | 128
| D | A8 | 8. POMOCNÝ MATERIÁL |  |  |  | 0 | [5 empty] | 0 |  | 0 |  | 0 | 4 | D | 0 | ROZPOCET | [6 empty] | 0
0 | M | Pol134 | Teflonová niť TANGIT UNI-LOCK 80 m | ks | 1 |  | 0 |  |  |  | znížená |  | 0 | 0 | 0 | 0 | 0 | 8 | M | 1 | ROZPOCET | 0 | 0 | 0 | 0 | 0 | 2 | 0 | 4 | 130
0 | M | Pol135 | Teflonová páska ECO 12mm x 10 m x 0,075 mm | ks | 20 |  | 0 |  |  |  | znížená |  | 0 | 0 | 0 | 0 | 0 | 8 | M | 1 | ROZPOCET | 0 | 0 | 0 | 0 | 0 | 2 | 0 | 4 | 132
0 | M | Pol136 | Podsypový materiál pre ventilové boxy, štrk fr 8-16mm | m3 | 0.15 |  | 0 |  |  |  | znížená |  | 0 | 0 | 0 | 0 | 0 | 8 | M | 1 | ROZPOCET | 0 | 0 | 0 | 0 | 0 | 2 | 0 | 4 | 134
0 | M | Pol137 | Chránička PVC rúra DN125 | bm | 12 |  | 0 |  |  |  | znížená |  | 0 | 0 | 0 | 0 | 0 | 8 | M | 1 | ROZPOCET | 0 | 0 | 0 | 0 | 0 | 2 | 0 | 4 | 136
| D | A9 | 9. TECHNOLÓGIA PRÍPOJKA VODY PRE AZS |  |  |  | 0 | [5 empty] | 0 |  | 0 |  | 0 | 1 | D | 0 | ROZPOCET | [6 empty] | 0
0 | M | Pol108 | Elektromag. ventil PGV-101MM-B, s reg.prietoku, 1" Vo-Vo, 24V/AC /kart.20ks | ks | 1 |  | 0 |  |  |  | znížená |  | 0 | 0 | 0 | 0 | 0 | 8 | M | 1 | ROZPOCET | 0 | 0 | 0 | 0 | 0 | 2 | 0 | 4 | 138
0 | M | Pol138 | Elektromag. ventil ICV-101G-B, s reg.prietoku, 1" Vn-Vn, 24V/AC /kart.8ks | ks | 1 |  | 0 |  |  |  | znížená |  | 0 | 0 | 0 | 0 | 0 | 8 | M | 1 | ROZPOCET | 0 | 0 | 0 | 0 | 0 | 2 | 0 | 4 | 140
0 | M | Pol139 | Filter ATLAS Hydra M 1" RLH 90mic + manometer, 6ks-box | ks | 1 |  | 0 |  |  |  | znížená |  | 0 | 0 | 0 | 0 | 0 | 8 | M | 1 | ROZPOCET | 0 | 0 | 0 | 0 | 0 | 2 | 0 | 4 | 142
0 | M | Pol140 | Šróbenie kúr. priame mosadz MF 1"_12ks-bal. | ks | 2 |  | 0 |  |  |  | znížená |  | 0 | 0 | 0 | 0 | 0 | 8 | M | 1 | ROZPOCET | 0 | 0 | 0 | 0 | 0 | 2 | 0 | 4 | 144
0 | M | Pol114 | Ventil guľový 1" FF, DN25, páka, s odvodnením_ 8/64ks/kart. | ks | 2 |  | 0 |  |  |  | znížená |  | 0 | 0 | 0 | 0 | 0 | 8 | M | 1 | ROZPOCET | 0 | 0 | 0 | 0 | 0 | 2 | 0 | 4 | 146
0 | M | Pol121 | Spojka pre PE 32x1"M_PN16, 10/160ks-box | ks | 2 |  | 0 |  |  |  | znížená |  | 0 | 0 | 0 | 0 | 0 | 8 | M | 1 | ROZPOCET | 0 | 0 | 0 | 0 | 0 | 2 | 0 | 4 | 148
0 | M | Pol141 | T-kus mosadz FFF 1"_5/25ks-bal. | ks | 3 |  | 0 |  |  |  | znížená |  | 0 | 0 | 0 | 0 | 0 | 8 | M | 1 | ROZPOCET | 0 | 0 | 0 | 0 | 0 | 2 | 0 | 4 | 150
0 | M | Pol142 | Vsuvka mosadz MM 1"_10/100 ks-bal. | ks | 3 |  | 0 |  |  |  | znížená |  | 0 | 0 | 0 | 0 | 0 | 8 | M | 1 | ROZPOCET | 0 | 0 | 0 | 0 | 0 | 2 | 0 | 4 | 152
0 | M | Pol143 | Vsuvka redukovaná mosadz MM 3/4" x 1"_10/100ks-bal. | ks | 0 |  | 0 |  |  |  | znížená |  | 0 | 0 | 0 | 0 | 0 | 8 | M | 1 | ROZPOCET | 0 | 0 | 0 | 0 | 0 | 2 | 0 | 4 | 154
0 | M | Pol144 | Ventil guľový 3/4" FF, DN20, motýľ_20/80ks/kart. | ks | 0 |  | 0 |  |  |  | znížená |  | 0 | 0 | 0 | 0 | 0 | 8 | M | 1 | ROZPOCET | 0 | 0 | 0 | 0 | 0 | 2 | 0 | 4 | 156
0 | M | Pol145 | Redukcia mosadz MF 1" x 3/4"_10/50ks-bal. | ks | 1 |  | 0 |  |  |  | znížená |  | 0 | 0 | 0 | 0 | 0 | 8 | M | 1 | ROZPOCET | 0 | 0 | 0 | 0 | 0 | 2 | 0 | 4 | 158
0 | M | Pol146 | Vsuvka redukovaná mosadz MM 1/2" x 3/4"_10/150ks-bal. | ks | 0 |  | 0 |  |  |  | znížená |  | 0 | 0 | 0 | 0 | 0 | 8 | M | 1 | ROZPOCET | 0 | 0 | 0 | 0 | 0 | 2 | 0 | 4 | 160
0 | M | Pol147 | Ventil guľový 3/4" MF, DN20, motýľ_ 20/80ks/kart. | ks | 1 |  | 0 |  |  |  | znížená |  | 0 | 0 | 0 | 0 | 0 | 8 | M | 1 | ROZPOCET | 0 | 0 | 0 | 0 | 0 | 2 | 0 | 4 | 162
0 | M | Pol148 | Redukcia mosadz MF 3/4" x 1/2"_10/150ks-bal. | ks | 1 |  | 0 |  |  |  | znížená |  | 0 | 0 | 0 | 0 | 0 | 8 | M | 1 | ROZPOCET | 0 | 0 | 0 | 0 | 0 | 2 | 0 | 4 | 164
0 | M | Pol149 | Rýchlospojka German type , vzduch - zástrč - G 1/2" voz | ks | 1 |  | 0 |  |  |  | znížená |  | 0 | 0 | 0 | 0 | 0 | 8 | M | 1 | ROZPOCET | 0 | 0 | 0 | 0 | 0 | 2 | 0 | 4 | 166
0 | M | Pol107 | Koleno pre PE 32mm_PN16, 10/80ks-box | ks | 3 |  | 0 |  |  |  | znížená |  | 0 | 0 | 0 | 0 | 0 | 8 | M | 1 | ROZPOCET | 0 | 0 | 0 | 0 | 0 | 2 | 0 | 4 | 168
0 | M | Pol150 | Spätná klapka celomosadzná 1", pružinková_15/90ks-box | ks | 1 |  | 0 |  |  |  | znížená |  | 0 | 0 | 0 | 0 | 0 | 8 | M | 1 | ROZPOCET | 0 | 0 | 0 | 0 | 0 | 2 | 0 | 4 | 170
0 | M | Pol151 | Ostatný pomocný materiál (PE tvarovka, konzoly, úchyty......) | ks | 1 |  | 0 |  |  |  | znížená |  | 0 | 0 | 0 | 0 | 0 | 8 | M | 1 | ROZPOCET | 0 | 0 | 0 | 0 | 0 | 2 | 0 | 4 | 172
| D | A10 | 10. VYTYČOVACIE A ZEMNÉ PRÁC |  |  |  | 0 | [5 empty] | 0 |  | 0 |  | 0 | 4 | D | 0 | ROZPOCET | [6 empty] | 0
0 | K | Pol152 | Vytýčenie ventilových boxov a trás rozvodov | ks | 1 |  | 0 |  |  |  | znížená |  | 0 | 0 | 0 | 0 | 0 | 4 | K | 1 | ROZPOCET | 0 | 0 | 0 | 0 | 0 | 2 | 0 | 4 | 174
0 | K | Pol153 | Vytýčenie postrekovačov | ks | 54 |  | 0 |  |  |  | znížená |  | 0 | 0 | 0 | 0 | 0 | 4 | K | 1 | ROZPOCET | 0 | 0 | 0 | 0 | 0 | 2 | 0 | 4 | 176
0 | K | Pol154 | Vyhĺbenie ryhy PE rúry + komunikačné káble | bm | 305 |  | 0 |  |  |  | znížená |  | 0 | 0 | 0 | 0 | 0 | 4 | K | 1 | ROZPOCET | 0 | 0 | 0 | 0 | 0 | 2 | 0 | 4 | 178
0 | K | Pol155 | Zásyp ryhy pre PE rúry + komunikačné káble | bm | 305 |  | 0 |  |  |  | znížená |  | 0 | 0 | 0 | 0 | 0 | 4 | K | 1 | ROZPOCET | 0 | 0 | 0 | 0 | 0 | 2 | 0 | 4 | 180
0 | K | Pol156 | Vyhĺbenie ryhy cez spevnené plochy (napr. rezanie betón, asfalt, rozobranie dlažby, atď.) | bm | 12 |  | 0 |  |  |  | znížená |  | 0 | 0 | 0 | 0 | 0 | 4 | K | 1 | ROZPOCET | 0 | 0 | 0 | 0 | 0 | 2 | 0 | 4 | 182
0 | K | Pol157 | Zásyp ryhy s spevnenej ploche (napr. zhutňovanie po vrstvach, obsyp, pokladka dlažby, atď.) | bm | 12 |  | 0 |  |  |  | znížená |  | 0 | 0 | 0 | 0 | 0 | 4 | K | 1 | ROZPOCET | 0 | 0 | 0 | 0 | 0 | 2 | 0 | 4 | 184
0 | K | Pol158 | Výkop pre ventilové boxy (kruhové RN25 a Standard), odizolovanie a podsyp drenážnym štrkom | ks | 2 |  | 0 |  |  |  | znížená |  | 0 | 0 | 0 | 0 | 0 | 4 | K | 1 | ROZPOCET | 0 | 0 | 0 | 0 | 0 | 2 | 0 | 4 | 186
0 | K | Pol159 | Výkop pre ventilové boxy (Jumbo a Super Jumbo), odizolovanie a podsyp drenážnym štrkom | ks | 3 |  | 0 |  |  |  | znížená |  | 0 | 0 | 0 | 0 | 0 | 4 | K | 1 | ROZPOCET | 0 | 0 | 0 | 0 | 0 | 2 | 0 | 4 | 188
0 | K | Pol160 | Výkop pre koreňové zavlažovače | ks | 6 |  | 0 |  |  |  | znížená |  | 0 | 0 | 0 | 0 | 0 | 4 | K | 1 | ROZPOCET | 0 | 0 | 0 | 0 | 0 | 2 | 0 | 4 | 190
| D | A11 | 11. MONTÁŽNE PRÁCE |  |  |  | 0 | [5 empty] | 0 |  | 0 |  | 0 | 4 | D | 0 | ROZPOCET | [6 empty] | 0
0 | K | Pol161 | Montáž technológie prípojka vody AZS v technologickej šachte | ks | 1 |  | 0 |  |  |  | znížená |  | 0 | 0 | 0 | 0 | 0 | 4 | K | 1 | ROZPOCET | 0 | 0 | 0 | 0 | 0 | 2 | 0 | 4 | 192
0 | K | Pol162 | Uloženie PVC chráničky | bm | 12 |  | 0 |  |  |  | znížená |  | 0 | 0 | 0 | 0 | 0 | 4 | K | 1 | ROZPOCET | 0 | 0 | 0 | 0 | 0 | 2 | 0 | 4 | 194
0 | K | Pol163 | Uloženie a pripojenie PE rúr | bm | 480 |  | 0 |  |  |  | znížená |  | 0 | 0 | 0 | 0 | 0 | 4 | K | 1 | ROZPOCET | 0 | 0 | 0 | 0 | 0 | 2 | 0 | 4 | 196
0 | K | Pol164 | Pripojenie elektromagnetického ventila do manifoldu vo ventilovom boxe | ks | 10 |  | 0 |  |  |  | znížená |  | 0 | 0 | 0 | 0 | 0 | 4 | K | 1 | ROZPOCET | 0 | 0 | 0 | 0 | 0 | 2 | 0 | 4 | 198
0 | K | Pol165 | Montáž a nastavenie postrekovača + trysky, pripojenie k PE rúre | ks | 54 |  | 0 |  |  |  | znížená |  | 0 | 0 | 0 | 0 | 0 | 4 | K | 1 | ROZPOCET | 0 | 0 | 0 | 0 | 0 | 2 | 0 | 4 | 200
0 | K | Pol166 | Osadenie a pripojenie koreňového zavlažovača | ks | 6 |  | 0 |  |  |  | znížená |  | 0 | 0 | 0 | 0 | 0 | 4 | K | 1 | ROZPOCET | 0 | 0 | 0 | 0 | 0 | 2 | 0 | 4 | 202
0 | K | Pol167 | Montáž hydrantovej prípojky | ks | 2 |  | 0 |  |  |  | znížená |  | 0 | 0 | 0 | 0 | 0 | 4 | K | 1 | ROZPOCET | 0 | 0 | 0 | 0 | 0 | 2 | 0 | 4 | 204
0 | K | Pol168 | Uloženie, ukotvenie a pripojenie nadzemnej kvapkovej hadice | bm | 1500 |  | 0 |  |  |  | znížená |  | 0 | 0 | 0 | 0 | 0 | 4 | K | 1 | ROZPOCET | 0 | 0 | 0 | 0 | 0 | 2 | 0 | 4 | 206
0 | K | Pol169 | Inštalácia riadiacej jednotky, pripojenie | ks | 1 |  | 0 |  |  |  | znížená |  | 0 | 0 | 0 | 0 | 0 | 4 | K | 1 | ROZPOCET | 0 | 0 | 0 | 0 | 0 | 2 | 0 | 4 | 208
0 | K | Pol170 | Montáž a pripojenie poveternostného senzora | ks | 1 |  | 0 |  |  |  | znížená |  | 0 | 0 | 0 | 0 | 0 | 4 | K | 1 | ROZPOCET | 0 | 0 | 0 | 0 | 0 | 2 | 0 | 4 | 210
0 | K | Pol171 | Naprogramovanie riadiacej jednotky | ks | 1 |  | 0 |  |  |  | znížená |  | 0 | 0 | 0 | 0 | 0 | 4 | K | 1 | ROZPOCET | 0 | 0 | 0 | 0 | 0 | 2 | 0 | 4 | 212
0 | K | Pol172 | Uloženie a pripojenie komunikačného kábla | bm | 100 |  | 0 |  |  |  | znížená |  | 0 | 0 | 0 | 0 | 0 | 4 | K | 1 | ROZPOCET | 0 | 0 | 0 | 0 | 0 | 2 | 0 | 4 | 214
| D | A12 | 12. OSTATNÉ |  |  |  | 0 | [5 empty] | 0 |  | 0 |  | 0 | 4 | D | 0 | ROZPOCET | [6 empty] | 0
0 | K | Pol173 | Zazimovanie AZS | ks | 1 |  | 0 |  |  |  | znížená |  | 0 | 0 | 0 | 0 | 0 | 4 | K | 1 | ROZPOCET | 0 | 0 | 0 | 0 | 0 | 2 | 0 | 4 | 216
0 | K | Pol174 | Jarné spustenie AZS | ks | 1 |  | 0 |  |  |  | znížená |  | 0 | 0 | 0 | 0 | 0 | 4 | K | 1 | ROZPOCET | 0 | 0 | 0 | 0 | 0 | 2 | 0 | 4 | 218
0 | K | Pol175 | Mimo záručný servis (cena za hod) | hod | 1 |  | 0 |  |  |  | znížená |  | 0 | 0 | 0 | 0 | 0 | 4 | K | 1 | ROZPOCET | 0 | 0 | 0 | 0 | 0 | 2 | 0 | 4 | 220
0 | K | Pol176 | Dopravné náklady pri realizácii | ks | 1 |  | 0 |  |  |  | znížená |  | 0 | 0 | 0 | 0 | 0 | 4 | K | 1 | ROZPOCET | 0 | 0 | 0 | 0 | 0 | 2 | 0 | 4 | 222
|  | VP | Práce naviac |  |  |  | 0 | [11 empty] | D | 0 | PN | [6 empty] | 0
| K | [5 empty] | 0 |  |  |  | znížená | [7 empty] | PN | 1 | PN | 0 | 0 | 0 | 0 | 0 | 2 | 0
| K | [5 empty] | 0 |  |  |  | znížená | [7 empty] | PN | 1 | PN | 0 | 0 | 0 | 0 | 0 | 2 | 0
| K | [5 empty] | 0 |  |  |  | znížená | [7 empty] | PN | 1 | PN | 0 | 0 | 0 | 0 | 0 | 2 | 0
| K | [5 empty] | 0 |  |  |  | znížená | [7 empty] | PN | 1 | PN | 0 | 0 | 0 | 0 | 0 | 2 | 0
| K | [5 empty] | 0 |  |  |  | znížená | [7 empty] | PN | 1 | PN | 0 | 0 | 0 | 0 | 0 | 2 | 0
| K | [5 empty] | 0 |  |  |  | znížená | [7 empty] | PN | 1 | PN | 0 | 0 | 0 | 0 | 0 | 2 | 0
| K | [5 empty] | 0 |  |  |  | znížená | [7 empty] | PN | 1 | PN | 0 | 0 | 0 | 0 | 0 | 2 | 0
| K | [5 empty] | 0 |  |  |  | znížená | [7 empty] | PN | 1 | PN | 0 | 0 | 0 | 0 | 0 | 2 | 0
| K | [5 empty] | 0 |  |  |  | znížená | [7 empty] | PN | 1 | PN | 0 | 0 | 0 | 0 | 0 | 2 | 0
| K | [5 empty] | 0 |  |  |  | znížená | [7 empty] | PN | 1 | PN | 0 | 0 | 0 | 0 | 0 | 2 | 0

## E1_ZTI - Zdravotechnika
[9 empty] | >> skryté stĺpce << | [9 empty] | {adca7761-26a6-4391-b219-304de491168a}
0
| KRYCÍ LIST ROZPOČTU | [8 empty] | v --- nižšie sa nachádzajú doplnkové a pomocné údaje k zostavám --- v | [8 empty] | False
Stavba:
SO 03.01 Rekonštrukcia fontány
Objekt:
E1 - 1. Etapa
Časť:
ZTI - Zdravotechnika
| JKSO: |  |  |  |  | KS:
| Miesto: |  |  |  |  | Dátum: | 6. 3. 2023
| Objednávateľ: |  |  |  |  | IČO:
IČ DPH:
| Zhotoviteľ: |  |  |  |  | IČO: | Vyplň údaj
|  | Vyplň údaj |  |  |  | IČ DPH: | Vyplň údaj
| Projektant: |  |  |  |  | IČO:
|  | CUBEDESIGN s.r.o. |  |  |  | IČ DPH:
| Spracovateľ: |  |  |  |  | IČO:
|  | Ing. Peter Mateáš |  |  |  | IČ DPH:
Poznámka:
| Cena bez DPH | [5 empty] | 0
|  |  | Základ dane |  |  | Sadzba dane | Výška dane
| DPH | základná | 0 |  |  | 20% | 0
|  | znížená | 0 |  |  | 20% | 0
|  | zákl. prenesená | 0 |  |  | 20% | 0
|  | zníž. prenesená | 0 |  |  | 20% | 0
|  | nulová | 0 |  |  | 0% | 0
| Cena s DPH |  |  | v | EUR |  | 0
| Projektant |  |  | Spracovateľ
| Dátum a podpis: |  | Pečiatka | Dátum a podpis: |  |  | Pečiatka
| Objednávateľ |  |  | Zhotoviteľ
| Dátum a podpis: |  | Pečiatka | Dátum a podpis: |  |  | Pečiatka
REKAPITULÁCIA ROZPOČTU
Stavba:
SO 03.01 Rekonštrukcia fontány
Objekt:
E1 - 1. Etapa
Časť:
ZTI - Zdravotechnika
Miesto: | [5 empty] | Dátum: | 6. 3. 2023
Objednávateľ: | [5 empty] | Projektant: | CUBEDESIGN s.r.o.
Zhotoviteľ: |  |  | Vyplň údaj |  |  | Spracovateľ: | Ing. Peter Mateáš
Kód dielu - Popis | [6 empty] | Cena celkom [EUR]
Náklady z rozpočtu | [6 empty] | 0 | [12 empty] | -1
| HSV - Práce a dodávky HSV | [5 empty] | 0
| 1 - Zemné práce | [5 empty] | 0
| 2 - Zakladanie | [5 empty] | 0
| 8 - Rúrové vedenie | [5 empty] | 0
| 9 - Ostatné konštrukcie a práce-búranie | [5 empty] | 0
| 99 - Presun hmôt HSV | [5 empty] | 0
| VRN - Investičné náklady neobsiahnuté v cenách | [5 empty] | 0
| VP - Práce naviac | [5 empty] | 0
ROZPOČET
Stavba:
SO 03.01 Rekonštrukcia fontány
Objekt:
E1 - 1. Etapa
Časť:
ZTI - Zdravotechnika
Miesto: | [5 empty] | Dátum: | 6. 3. 2023
Objednávateľ: | [5 empty] | Projektant: | CUBEDESIGN s.r.o.
Zhotoviteľ: |  |  | Vyplň údaj |  |  | Spracovateľ: | Ing. Peter Mateáš
PČ | Typ | Kód | Popis | MJ | Množstvo | J.cena [EUR] | Cena celkom [EUR] | Cenová sústava |  |  | DPH | J. Nh [h] | Nh celkom [h] | J. hmotnosť [t] | Hmotnosť celkom [t] | J. suť [t] | Suť Celkom [t]
Náklady z rozpočtu | [6 empty] | 0 | [5 empty] | 0 |  | 0 |  | 0 |  | D | -1 | [7 empty] | 0
| D | HSV | Práce a dodávky HSV |  |  |  | 0 | [5 empty] | 0 |  | 0 |  | 0 | 1 | D | 0 | ROZPOCET | [6 empty] | 0
| D | 1 | Zemné práce |  |  |  | 0 | [5 empty] | 0 |  | 0 |  | 0 | 1 | D | 1 | ROZPOCET | [6 empty] | 0
1 | K | Pol27 | Rozoberanie chodníka z dlažby, z betónových alebo kamenin. dlaždíc, dosiek alebo tvaroviek, vrátane podkladných vrstiev -0,13800t | m2 | 3 |  | 0 |  |  |  | znížená |  | 0 | 0 | 0 | 0 | 0 | 4 | K | 2 | ROZPOCET | 0 | 0 | 0 | 0 | 0 | 2 | 0 | 4 | 2
2 | K | Pol28 | Výkop ryhy do šírky 1200 mm v horn.3 | m3 | 90 |  | 0 |  |  |  | znížená |  | 0 | 0 | 0 | 0 | 0 | 4 | K | 2 | ROZPOCET | 0 | 0 | 0 | 0 | 0 | 2 | 0 | 4 | 4
3 | K | Pol29 | Príplatok k cene za lepivosť pri hĺbení rýh šírky nad 600 mm zapažených i nezapažených s urovnaním dna v hornine 3 | m3 | 90 |  | 0 |  |  |  | znížená |  | 0 | 0 | 0 | 0 | 0 | 4 | K | 2 | ROZPOCET | 0 | 0 | 0 | 0 | 0 | 2 | 0 | 4 | 6
4 | K | Pol30 | Obsyp potrubia so zhutnením v hornine triedy 3 | m3 | 15 |  | 0 |  |  |  | znížená |  | 0 | 0 | 0 | 0 | 0 | 4 | K | 2 | ROZPOCET | 0 | 0 | 0 | 0 | 0 | 2 | 0 | 4 | 8
5 | K | Pol31 | Zásyp sypaninou so zhutnením jám, šachiet, rýh, zárezov alebo okolo objektov nad 100 do 1000 m3 | m3 | 70 |  | 0 |  |  |  | znížená |  | 0 | 0 | 0 | 0 | 0 | 4 | K | 2 | ROZPOCET | 0 | 0 | 0 | 0 | 0 | 2 | 0 | 4 | 10
| D | 2 | Zakladanie |  |  |  | 0 | [5 empty] | 0 |  | 0 |  | 0 | 1 | D | 1 | ROZPOCET | [6 empty] | 0
6 | K | Pol32 | Lôžko pod potrubie z piesku | m3 | 5 |  | 0 |  |  |  | znížená |  | 0 | 0 | 0 | 0 | 0 | 4 | K | 2 | ROZPOCET | 0 | 0 | 0 | 0 | 0 | 2 | 0 | 4 | 12
| D | 8 | Rúrové vedenie |  |  |  | 0 | [5 empty] | 0 |  | 0 |  | 0 | 1 | D | 1 | ROZPOCET | [6 empty] | 0
7 | K | Pol33 | Potrubie kanalizačné hladké PVC DN150 + montáž | bm | 7 |  | 0 |  |  |  | znížená |  | 0 | 0 | 0 | 0 | 0 | 4 | K | 2 | ROZPOCET | 0 | 0 | 0 | 0 | 0 | 2 | 0 | 4 | 14
8 | K | Pol34 | Potrubie vodovodné HDPE PE100 SDR11 PN16 D50*4,6 mm | bm | 26 |  | 0 |  |  |  | znížená |  | 0 | 0 | 0 | 0 | 0 | 4 | K | 2 | ROZPOCET | 0 | 0 | 0 | 0 | 0 | 2 | 0 | 4 | 16
9 | K | Pol35 | Zemné šupátko DN100 zo zemnou súpravou vrátane montáže | ks | 1 |  | 0 |  |  |  | znížená |  | 0 | 0 | 0 | 0 | 0 | 4 | K | 2 | ROZPOCET | 0 | 0 | 0 | 0 | 0 | 2 | 0 | 4 | 18
10 | K | Pol36 | Napojenie na existujúcu kanalizáciu | ks | 1 |  | 0 |  |  |  | znížená |  | 0 | 0 | 0 | 0 | 0 | 4 | K | 2 | ROZPOCET | 0 | 0 | 0 | 0 | 0 | 2 | 0 | 4 | 20
11 | K | Pol37 | Revízna šachta plastová DN400, hl. 2,90 m, s poklopom pojazdným D400, vrátane osadenia | kpl | 1 |  | 0 |  |  |  | znížená |  | 0 | 0 | 0 | 0 | 0 | 4 | K | 2 | ROZPOCET | 0 | 0 | 0 | 0 | 0 | 2 | 0 | 4 | 22
12 | K | Pol371 | Vodomer DN20 na závlahu | ks | 1 |  | 0 |  |  |  | znížená |  | 0 | 0 | 0 | 0 | 0 | 4 | K | 2 | ROZPOCET | 0 | 0 | 0 | 0 | 0 | 2 | 0 | 4 | 75256691
13 | K | Pol38 | Skúška tesnosti kanalizácie do D 300 mm | m | 7 |  | 0 |  |  |  | znížená |  | 0 | 0 | 0 | 0 | 0 | 4 | K | 2 | ROZPOCET | 0 | 0 | 0 | 0 | 0 | 2 | 0 | 4 | 24
14 | K | Pol39 | Preplachnutie a dezinfekcia potrubia | m | 26 |  | 0 |  |  |  | znížená |  | 0 | 0 | 0 | 0 | 0 | 4 | K | 2 | ROZPOCET | 0 | 0 | 0 | 0 | 0 | 2 | 0 | 4 | 26
15 | K | Pol40 | Skúška tesnosti vodovodu do D50 mm | m | 26 |  | 0 |  |  |  | znížená |  | 0 | 0 | 0 | 0 | 0 | 4 | K | 2 | ROZPOCET | 0 | 0 | 0 | 0 | 0 | 2 | 0 | 4 | 28
16 | K | Pol41 | Signalizačný vodič na vodu a kanalizáciu | m | 36 |  | 0 |  |  |  | znížená |  | 0 | 0 | 0 | 0 | 0 | 4 | K | 2 | ROZPOCET | 0 | 0 | 0 | 0 | 0 | 2 | 0 | 4 | 30
17 | K | Pol42 | Označenie vodovodného potrubia výstražnou fóliou | m | 30 |  | 0 |  |  |  | znížená |  | 0 | 0 | 0 | 0 | 0 | 4 | K | 2 | ROZPOCET | 0 | 0 | 0 | 0 | 0 | 2 | 0 | 4 | 32
18 | K | Pol43 | Označenie kanalizačného potrubia hnedou výstražnou fóliou | m | 10 |  | 0 |  |  |  | znížená |  | 0 | 0 | 0 | 0 | 0 | 4 | K | 2 | ROZPOCET | 0 | 0 | 0 | 0 | 0 | 2 | 0 | 4 | 34
| D | 9 | Ostatné konštrukcie a práce-búranie |  |  |  | 0 | [5 empty] | 0 |  | 0 |  | 0 | 1 | D | 1 | ROZPOCET | [6 empty] | 0
19 | K | Pol44 | Montáž a demontáž paženia do ryhy | m2 | 121 |  | 0 |  |  |  | znížená |  | 0 | 0 | 0 | 0 | 0 | 4 | K | 2 | ROZPOCET | 0 | 0 | 0 | 0 | 0 | 2 | 0 | 4 | 36
20 | K | Pol45 | Prestup cez technologickú šachtu | ks | 1 |  | 0 |  |  |  | znížená |  | 0 | 0 | 0 | 0 | 0 | 4 | K | 2 | ROZPOCET | 0 | 0 | 0 | 0 | 0 | 2 | 0 | 4 | 38
21 | K | Pol46 | Odvoz sutiny a vybúraných hmôt na skládku do 1 km | t | 1 |  | 0 |  |  |  | znížená |  | 0 | 0 | 0 | 0 | 0 | 4 | K | 2 | ROZPOCET | 0 | 0 | 0 | 0 | 0 | 2 | 0 | 4 | 40
22 | K | Pol47 | Odvoz sutiny a vybúraných hmôt na skládku za každý ďalší 1 km | t | 1 |  | 0 |  |  |  | znížená |  | 0 | 0 | 0 | 0 | 0 | 4 | K | 2 | ROZPOCET | 0 | 0 | 0 | 0 | 0 | 2 | 0 | 4 | 42
23 | K | Pol48 | Vodorovná doprava vybúraných hmôt po suchu bez naloženia a so zložením na vzdialenosť do 5 km | t | 1 |  | 0 |  |  |  | znížená |  | 0 | 0 | 0 | 0 | 0 | 4 | K | 2 | ROZPOCET | 0 | 0 | 0 | 0 | 0 | 2 | 0 | 4 | 44
24 | K | Pol49 | Príplatok k cene za každých ďalších aj začatých 5 km | t | 1 |  | 0 |  |  |  | znížená |  | 0 | 0 | 0 | 0 | 0 | 4 | K | 2 | ROZPOCET | 0 | 0 | 0 | 0 | 0 | 2 | 0 | 4 | 46
| D | 99 | Presun hmôt HSV |  |  |  | 0 | [5 empty] | 0 |  | 0 |  | 0 | 1 | D | 1 | ROZPOCET | [6 empty] | 0
25 | K | Pol50 | Presun hmôt pre pozemné komunikácie s krytom monolitickým betónovým akejkoľvek dĺžky objektu | t | 12.276 |  | 0 |  |  |  | znížená |  | 0 | 0 | 0 | 0 | 0 | 4 | K | 2 | ROZPOCET | 0 | 0 | 0 | 0 | 0 | 2 | 0 | 4 | 48
| D | VRN | Investičné náklady neobsiahnuté v cenách |  |  |  | 0 | [5 empty] | 0 |  | 0 |  | 0 | 5 | D | 0 | ROZPOCET | [6 empty] | 0
26 | K | Pol73 | Ostatné materiálové náklady stavby | kpl | 1 |  | 0 |  |  |  | znížená |  | 0 | 0 | 0 | 0 | 0 | 4 | K | 1 | ROZPOCET | 0 | 0 | 0 | 0 | 0 | 2 | 0 | 4 | 50
|  | VP | Práce naviac |  |  |  | 0 | [11 empty] | D | 0 | PN | [6 empty] | 0
| K | [5 empty] | 0 |  |  |  | znížená | [7 empty] | PN | 1 | PN | 0 | 0 | 0 | 0 | 0 | 2 | 0
| K | [5 empty] | 0 |  |  |  | znížená | [7 empty] | PN | 1 | PN | 0 | 0 | 0 | 0 | 0 | 2 | 0
| K | [5 empty] | 0 |  |  |  | znížená | [7 empty] | PN | 1 | PN | 0 | 0 | 0 | 0 | 0 | 2 | 0
| K | [5 empty] | 0 |  |  |  | znížená | [7 empty] | PN | 1 | PN | 0 | 0 | 0 | 0 | 0 | 2 | 0
| K | [5 empty] | 0 |  |  |  | znížená | [7 empty] | PN | 1 | PN | 0 | 0 | 0 | 0 | 0 | 2 | 0
| K | [5 empty] | 0 |  |  |  | znížená | [7 empty] | PN | 1 | PN | 0 | 0 | 0 | 0 | 0 | 2 | 0
| K | [5 empty] | 0 |  |  |  | znížená | [7 empty] | PN | 1 | PN | 0 | 0 | 0 | 0 | 0 | 2 | 0
| K | [5 empty] | 0 |  |  |  | znížená | [7 empty] | PN | 1 | PN | 0 | 0 | 0 | 0 | 0 | 2 | 0
| K | [5 empty] | 0 |  |  |  | znížená | [7 empty] | PN | 1 | PN | 0 | 0 | 0 | 0 | 0 | 2 | 0
| K | [5 empty] | 0 |  |  |  | znížená | [7 empty] | PN | 1 | PN | 0 | 0 | 0 | 0 | 0 | 2 | 0

## E2_TF - Technológia fontány
[9 empty] | >> skryté stĺpce << | [9 empty] | {91b166c5-b220-455c-a023-93714ba10c6e}
0
| KRYCÍ LIST ROZPOČTU | [8 empty] | v --- nižšie sa nachádzajú doplnkové a pomocné údaje k zostavám --- v | [8 empty] | False
Stavba:
SO 03.01 Rekonštrukcia fontány
Objekt:
E2 - 2. Etapa - fontána
Časť:
TF - Technológia fontány
| JKSO: |  |  |  |  | KS:
| Miesto: |  |  |  |  | Dátum: | 6. 3. 2023
| Objednávateľ: |  |  |  |  | IČO:
IČ DPH:
| Zhotoviteľ: |  |  |  |  | IČO: | Vyplň údaj
|  | Vyplň údaj |  |  |  | IČ DPH: | Vyplň údaj
| Projektant: |  |  |  |  | IČO:
|  | CUBEDESIGN s.r.o. |  |  |  | IČ DPH:
| Spracovateľ: |  |  |  |  | IČO:
|  | Ing. Peter Mateáš |  |  |  | IČ DPH:
Poznámka:
| Cena bez DPH | [5 empty] | 0
|  |  | Základ dane |  |  | Sadzba dane | Výška dane
| DPH | základná | 0 |  |  | 20% | 0
|  | znížená | 0 |  |  | 20% | 0
|  | zákl. prenesená | 0 |  |  | 20% | 0
|  | zníž. prenesená | 0 |  |  | 20% | 0
|  | nulová | 0 |  |  | 0% | 0
| Cena s DPH |  |  | v | EUR |  | 0
| Projektant |  |  | Spracovateľ
| Dátum a podpis: |  | Pečiatka | Dátum a podpis: |  |  | Pečiatka
| Objednávateľ |  |  | Zhotoviteľ
| Dátum a podpis: |  | Pečiatka | Dátum a podpis: |  |  | Pečiatka
REKAPITULÁCIA ROZPOČTU
Stavba:
SO 03.01 Rekonštrukcia fontány
Objekt:
E2 - 2. Etapa - fontána
Časť:
TF - Technológia fontány
Miesto: | [5 empty] | Dátum: | 6. 3. 2023
Objednávateľ: | [5 empty] | Projektant: | CUBEDESIGN s.r.o.
Zhotoviteľ: |  |  | Vyplň údaj |  |  | Spracovateľ: | Ing. Peter Mateáš
Kód dielu - Popis | [6 empty] | Cena celkom [EUR]
Náklady z rozpočtu | [6 empty] | 0 | [12 empty] | -1
| D1 - Technológia fontány | [5 empty] | 0
| VP - Práce naviac | [5 empty] | 0
ROZPOČET
Stavba:
SO 03.01 Rekonštrukcia fontány
Objekt:
E2 - 2. Etapa - fontána
Časť:
TF - Technológia fontány
Miesto: | [5 empty] | Dátum: | 6. 3. 2023
Objednávateľ: | [5 empty] | Projektant: | CUBEDESIGN s.r.o.
Zhotoviteľ: |  |  | Vyplň údaj |  |  | Spracovateľ: | Ing. Peter Mateáš
PČ | Typ | Kód | Popis | MJ | Množstvo | J.cena [EUR] | Cena celkom [EUR] | Cenová sústava |  |  | DPH | J. Nh [h] | Nh celkom [h] | J. hmotnosť [t] | Hmotnosť celkom [t] | J. suť [t] | Suť Celkom [t]
Náklady z rozpočtu | [6 empty] | 0 | [5 empty] | 0 |  | 0 |  | 0 |  | D | -1 | [7 empty] | 0
| D | D1 | Technológia fontány |  |  |  | 0 | [5 empty] | 0 |  | 0 |  | 0 | 4 | D | 0 | ROZPOCET | [6 empty] | 0
1 | K | Pol1 | Čerpadlo HERBORNER s predfiltrom a frekvenčným meničom H-050 -130A -H0302H,Q32-24m³,P2=3,2kW,400V 5,7A | ks | 1 |  | 0 |  |  |  | znížená |  | 0 | 0 | 0 | 0 | 0 | 4 | K | 1 | ROZPOCET | 0 | 0 | 0 | 0 | 0 | 2 | 0 | 4 | 2
2 | K | Pol2 | Čerpadlo HERBORNER s predfiltrom a frekvenčným meničom H-050 -130A -H152H,Q=28-34m³,P2=1,5kW,400V 3,1A | ks | 1 |  | 0 |  |  |  | znížená |  | 0 | 0 | 0 | 0 | 0 | 4 | K | 1 | ROZPOCET | 0 | 0 | 0 | 0 | 0 | 2 | 0 | 4 | 4
3 | K | Pol3 | Čerpadlo HERBORNER s predfiltrom H-050 -130A -H0112H,Q=15-9m³,P2=1,1kW,400V 2,3A | ks | 1 |  | 0 |  |  |  | znížená |  | 0 | 0 | 0 | 0 | 0 | 4 | K | 1 | ROZPOCET | 0 | 0 | 0 | 0 | 0 | 2 | 0 | 4 | 6
4 | K | Pol4 | Pieskový filter Q 15m³/hod | ks | 1 |  | 0 |  |  |  | znížená |  | 0 | 0 | 0 | 0 | 0 | 4 | K | 1 | ROZPOCET | 0 | 0 | 0 | 0 | 0 | 2 | 0 | 4 | 8
5 | K | Pol5 | Filtračný piesok 25kg | ks | 6 |  | 0 |  |  |  | znížená |  | 0 | 0 | 0 | 0 | 0 | 4 | K | 1 | ROZPOCET | 0 | 0 | 0 | 0 | 0 | 2 | 0 | 4 | 10
6 | K | Pol6 | Šesťcestný ventil 11/2 | ks | 1 |  | 0 |  |  |  | znížená |  | 0 | 0 | 0 | 0 | 0 | 4 | K | 1 | ROZPOCET | 0 | 0 | 0 | 0 | 0 | 2 | 0 | 4 | 12
7 | K | Pol7 | Chemické hospodárstvo dávkovanie - chlór,PH,koagulant | ks | 1 |  | 0 |  |  |  | znížená |  | 0 | 0 | 0 | 0 | 0 | 4 | K | 1 | ROZPOCET | 0 | 0 | 0 | 0 | 0 | 2 | 0 | 4 | 14
8 | K | Pol8 | Tekutý chlór 40kg | ks | 1 |  | 0 |  |  |  | znížená |  | 0 | 0 | 0 | 0 | 0 | 4 | K | 1 | ROZPOCET | 0 | 0 | 0 | 0 | 0 | 2 | 0 | 4 | 16
9 | K | Pol9 | Tekutý PH 35kg | ks | 1 |  | 0 |  |  |  | znížená |  | 0 | 0 | 0 | 0 | 0 | 4 | K | 1 | ROZPOCET | 0 | 0 | 0 | 0 | 0 | 2 | 0 | 4 | 18
10 | K | Pol10 | Koagulant 35kg | ks | 1 |  | 0 |  |  |  | znížená |  | 0 | 0 | 0 | 0 | 0 | 4 | K | 1 | ROZPOCET | 0 | 0 | 0 | 0 | 0 | 2 | 0 | 4 | 20
11 | K | Pol11 | Hladinová regulácia | ks | 1 |  | 0 |  |  |  | znížená |  | 0 | 0 | 0 | 0 | 0 | 4 | K | 1 | ROZPOCET | 0 | 0 | 0 | 0 | 0 | 2 | 0 | 4 | 22
12 | K | Pol12 | Zmäkčovacia jednotka | ks | 1 |  | 0 |  |  |  | znížená |  | 0 | 0 | 0 | 0 | 0 | 4 | K | 1 | ROZPOCET | 0 | 0 | 0 | 0 | 0 | 2 | 0 | 4 | 24
13 | K | Pol13 | Vodomer 1" | ks | 1 |  | 0 |  |  |  | znížená |  | 0 | 0 | 0 | 0 | 0 | 4 | K | 1 | ROZPOCET | 0 | 0 | 0 | 0 | 0 | 2 | 0 | 4 | 26
14 | K | Pol14 | Elektromagnetický ventil | ks | 1 |  | 0 |  |  |  | znížená |  | 0 | 0 | 0 | 0 | 0 | 4 | K | 1 | ROZPOCET | 0 | 0 | 0 | 0 | 0 | 2 | 0 | 4 | 28
15 | K | Pol15 | Radialny ventilátor CK100 | ks | 1 |  | 0 |  |  |  | znížená |  | 0 | 0 | 0 | 0 | 0 | 4 | K | 1 | ROZPOCET | 0 | 0 | 0 | 0 | 0 | 2 | 0 | 4 | 30
16 | K | Pol16 | Fólia Arkoplan 1,5mm 15m² | ks | 1 |  | 0 |  |  |  | znížená |  | 0 | 0 | 0 | 0 | 0 | 4 | K | 1 | ROZPOCET | 0 | 0 | 0 | 0 | 0 | 2 | 0 | 4 | 32
17 | K | Pol17 | Rozvádzač MaR, Riadiaci počítač + softvér, Kom.modul, prísluch.jednotky | ks | 1 |  | 0 |  |  |  | znížená |  | 0 | 0 | 0 | 0 | 0 | 4 | K | 1 | ROZPOCET | 0 | 0 | 0 | 0 | 0 | 2 | 0 | 4 | 34
18 | K | Pol18 | Rozvádzač Pi = 6,1kW | ks | 1 |  | 0 |  |  |  | znížená |  | 0 | 0 | 0 | 0 | 0 | 4 | K | 1 | ROZPOCET | 0 | 0 | 0 | 0 | 0 | 2 | 0 | 4 | 1938594124
19 | K | Pol19 | Tryska Lance Jet ɸ16 | ks | 3 |  | 0 |  |  |  | znížená |  | 0 | 0 | 0 | 0 | 0 | 4 | K | 1 | ROZPOCET | 0 | 0 | 0 | 0 | 0 | 2 | 0 | 4 | 38
20 | K | Pol20 | Dnová tryska HL3860020 2" | ks | 4 |  | 0 |  |  |  | znížená |  | 0 | 0 | 0 | 0 | 0 | 4 | K | 1 | ROZPOCET | 0 | 0 | 0 | 0 | 0 | 2 | 0 | 4 | 40
21 | K | Pol23 | Samopreplachovací filter 1" | ks | 1 |  | 0 |  |  |  | znížená |  | 0 | 0 | 0 | 0 | 0 | 4 | K | 1 | ROZPOCET | 0 | 0 | 0 | 0 | 0 | 2 | 0 | 4 | 46
22 | K | Pol24 | Tlakové rúry | ks | 1 |  | 0 |  |  |  | znížená |  | 0 | 0 | 0 | 0 | 0 | 4 | K | 1 | ROZPOCET | 0 | 0 | 0 | 0 | 0 | 2 | 0 | 4 | 48
23 | K | Pol25 | Spojovací material - fitinky | ks | 1 |  | 0 |  |  |  | znížená |  | 0 | 0 | 0 | 0 | 0 | 4 | K | 1 | ROZPOCET | 0 | 0 | 0 | 0 | 0 | 2 | 0 | 4 | 50
24 | K | Pol26 | Realizácia + režijné náklady | ks | 1 |  | 0 |  |  |  | znížená |  | 0 | 0 | 0 | 0 | 0 | 4 | K | 1 | ROZPOCET | 0 | 0 | 0 | 0 | 0 | 2 | 0 | 4 | 52
|  | VP | Práce naviac |  |  |  | 0 | [11 empty] | D | 0 | PN | [6 empty] | 0
| K | [5 empty] | 0 |  |  |  | znížená | [7 empty] | PN | 1 | PN | 0 | 0 | 0 | 0 | 0 | 2 | 0
| K | [5 empty] | 0 |  |  |  | znížená | [7 empty] | PN | 1 | PN | 0 | 0 | 0 | 0 | 0 | 2 | 0
| K | [5 empty] | 0 |  |  |  | znížená | [7 empty] | PN | 1 | PN | 0 | 0 | 0 | 0 | 0 | 2 | 0
| K | [5 empty] | 0 |  |  |  | znížená | [7 empty] | PN | 1 | PN | 0 | 0 | 0 | 0 | 0 | 2 | 0
| K | [5 empty] | 0 |  |  |  | znížená | [7 empty] | PN | 1 | PN | 0 | 0 | 0 | 0 | 0 | 2 | 0
| K | [5 empty] | 0 |  |  |  | znížená | [7 empty] | PN | 1 | PN | 0 | 0 | 0 | 0 | 0 | 2 | 0
| K | [5 empty] | 0 |  |  |  | znížená | [7 empty] | PN | 1 | PN | 0 | 0 | 0 | 0 | 0 | 2 | 0
| K | [5 empty] | 0 |  |  |  | znížená | [7 empty] | PN | 1 | PN | 0 | 0 | 0 | 0 | 0 | 2 | 0
| K | [5 empty] | 0 |  |  |  | znížená | [7 empty] | PN | 1 | PN | 0 | 0 | 0 | 0 | 0 | 2 | 0
| K | [5 empty] | 0 |  |  |  | znížená | [7 empty] | PN | 1 | PN | 0 | 0 | 0 | 0 | 0 | 2 | 0

## Zoznam figúr
ZOZNAM FIGÚR
Kód: | 20230406
Stavba: | SO 03.01 Rekonštrukcia fontány
Dátum: | 6. 3. 2023
Kód | Popis | MJ | Výmera
E1/ ARCH | Architektúra bez fontány
jama |  |  | 86.135
| sachta |  | 0
| (4,27*2,57+7,7*6)/2*2,95 |  | 84.332
| MO1 odpadkovy kos |  | 0
| 0,6*0,6*1 |  | 0.36
| MO3 stojan na bicykle |  | 0
| 0,35*0,35*0,4*(3) |  | 0.147
| MO5 vlajkoslavy |  | 0
| 0,6*0,6*1,2*(3) |  | 1.296
jama | Súčet |  | 86.135
Použitie figúry:
131201101.S | Výkop nezapaženej jamy v hornine 3, do 100 m3 | m3 | 86.135
131201109.S | Hĺbenie nezapažených jám a zárezov. Príplatok za lepivosť horniny 3 | m3 | 17.227
162501102.S | Vodorovné premiestnenie výkopku po spevnenej ceste z horniny tr.1-4, do 100 m3 na vzdialenosť do 3000 m | m3 | 43.892
162501105.S | Vodorovné premiestnenie výkopku po spevnenej ceste z horniny tr.1-4, do 100 m3, príplatok k cene za každých ďalšich a začatých 1000 m | m3 | 746.164
171209002.S | Poplatok za skladovanie - zemina a kamenivo (17 05) ostatné | t | 366.716
ryha600 |  |  | 19.584
| 3ks steny slavy - zaklad |  | 0
| 0,6*1*10,88*(3) |  | 19.584
ryha600 | Súčet |  | 19.584
Použitie figúry:
132201101.S | Výkop ryhy do šírky 600 mm v horn.3 do 100 m3 | m3 | 19.584
132201109.S | Príplatok k cene za lepivosť pri hĺbení rýh šírky do 600 mm zapažených i nezapažených s urovnaním dna v hornine 3 | m3 | 3.917
162501102.S | Vodorovné premiestnenie výkopku po spevnenej ceste z horniny tr.1-4, do 100 m3 na vzdialenosť do 3000 m | m3 | 43.892
162501105.S | Vodorovné premiestnenie výkopku po spevnenej ceste z horniny tr.1-4, do 100 m3, príplatok k cene za každých ďalšich a začatých 1000 m | m3 | 746.164
171209002.S | Poplatok za skladovanie - zemina a kamenivo (17 05) ostatné | t | 366.716
zasyp |  |  | 61.827
| spatny zasyp sachta |  | 0
| (4,27*2,57+7,7*6)/2*2,95 |  | 84.332
| -4,07*2,5*(2,95-0,225) |  | -27.727
| spatny zasyp passteny |  | 0
| 3ks steny slavy - zaklad |  | 0
| 0,2*0,4*2*10,88*(3) |  | 5.222
zasyp | Súčet |  | 61.827
Použitie figúry:
174101001.S | Zásyp sypaninou so zhutnením jám, šachiet, rýh, zárezov alebo okolo objektov do 100 m3 | m3 | 61.827
162501102.S | Vodorovné premiestnenie výkopku po spevnenej ceste z horniny tr.1-4, do 100 m3 na vzdialenosť do 3000 m | m3 | 43.892
162501105.S | Vodorovné premiestnenie výkopku po spevnenej ceste z horniny tr.1-4, do 100 m3, príplatok k cene za každých ďalšich a začatých 1000 m | m3 | 746.164
171209002.S | Poplatok za skladovanie - zemina a kamenivo (17 05) ostatné | t | 366.716