## Kockovačka
| JINEX, a.s. M. Rázusa 15/3930, 010 01 Žilina |  | TECHNICKÁ ŠPECIFIKÁCIA
ponuku predkladá:
| obchodné meno: |  | dátum vypracovania ponuky:
| sídlo: |  | pečiatka a podpis
IČO:
platca DPH:
identifikácia ponúkaného zariadenia:
je uvedené zariadenie vyrábané na sklad (disponujete skladovými zásobami)?
je ponúkané zariadenie katalógovým tovarom?
doba dodania (kal. dní):
cena ponúkaného zariadenia (EUR bez DPH/ks):
zariadenie:
| názov: | Kockovačka
| objem: | 1
celok | časť | technický parameter | hodnota technického parametra | hodnota parametra ponúknutého zariadenia
Kockovačka | Zariadenie | Maximálny výkon | min. 2750 kg/hod
|  | Rozmer komory | min. 120 x 120 x 550
|  | Plne uzavretá rezná komora | áno
|  | Kompresia produktu zo strany | áno
|  | Komora na preplnenie produktu | áno
|  | Nastaviteľná dĺžka rezu v rozsahu (minimálne od do) | min. 1 - 40 mm
|  | Teplota spracovávanej suroviny (min. rozsah) | +4 až -3 C
|  | Rozmer stroja | max. 1900 x 1700 x 1250
|  | Príkon | min. 8 kW
|  | Hmotnosť | max. 750 kg
|  | Integrovaný odvádzací dopravník | áno
|  | Variabilná rýchlosť noža | áno
|  | Automatické prispôsobenie rýchlosti rezu tuhosti surovin | áno
|  | Použitie kruhových nástrojov | áno
|  | Mriežka - nerezová, voliteľná veľkosť | áno
|  | Prídržný systém na krájanie surového mäsa | áno
| Ostatné požiadavky alebo zmluvné podmienky | Doprava do miesta prevádzky - Žilina | áno
|  | Inštalácia zariadenia vrátane uvedenia do prevádzky | áno
|  | Manuál na obsluhu v SR/CZ jazyku | áno
|  | Certifikát CE | áno
|  | Záruka min. 24 mesiacov | áno
|  | Záručný a pozáručný servis do 24 hodín od nahlásanie poruchy zariadenia | áno