## Konvektomat
| JINEX, a.s. M. Rázusa 15/3930, 010 01 Žilina |  | TECHNICKÁ ŠPECIFIKÁCIA
ponuku predkladá:
| obchodné meno: |  | dátum vypracovania ponuky:
| sídlo: |  | pečiatka a podpis
IČO:
platca DPH:
identifikácia ponúkaného zariadenia:
je uvedené zariadenie vyrábané na sklad (disponujete skladovými zásobami)?
je ponúkané zariadenie katalógovým tovarom?
doba dodania (kal. dní):
cena ponúkaného zariadenia (EUR bez DPH/ks):
zariadenie:
| názov: | Konvektomat
| objem: | 1
celok | časť | technický parameter | hodnota technického parametra | hodnota parametra ponúknutého zariadenia
Konvektomat | Zariadenie | Kapacita | min. 21 zásuvov GN1/1
|  | Rozteč zásuvou | 65 mm, +- 5 mm
|  | Rozmer | max. 1000 x 850 x 1900
|  | Príkon | min. 37 kW
Varenie:
|  | Horúci vzduch v rozmdezí min | od 30 do 300 C
|  | Kombinovaný režim v rozmdezí min | od 50 do 350 C
|  | Varenie v pare v rozmdezí min | od 30 do 130 C
|  | BIO varenie v rozmdezí min | od 30 do 98 C
|  | AHC - automatická regulácia pary, pokročilý vývin pary | áno
|  | Priečne usporiadanie zásuvov | áno
|  | Regenerácia / banketing | áno
|  | DeltaT varenie | áno
|  | Nízkoteplotné varenie | áno
|  | Automatický prechod z fázy varenia do fázy udržiavenia | áno
|  | Automatický predohrev a schladenie | áno
|  | Možnosti - sousvide, sterilizácia, konfitovanie, údenie | áno
|  | Dotykový displej, min. 8 " | áno
|  | Prispôsobiteľné menu | áno
|  | Teplotná sonda - min. 6 bodová | áno
|  | Počet programov - min. 1000 s 20 krokmi | áno
|  | Ukladanie programov so zmenami | áno
|  | Údaje o spotrebe | áno
|  | Program nekonečného varenia | áno
|  | Automatické umývanie | áno
|  | Trojité dverové sklo | áno
|  | Obojsmerný ventilátor s klapkou - min. 7 rýchlostí a možnosť okamžitého zastavenia | áno
|  | Nerezové prevedenie, zaoblené rohy varnej komory Integrovaná sprcha + odkvapová vanička. | áno
|  | Prívod vody | áno
|  | Pripojenie - USB, ethernet/lan, pripojenie na sieť cez internetový prehliadač, záznam prevádkových udalostí | áno
| Ostatné požiadavky alebo zmluvné podmienky | Doprava do miesta prevádzky - Žilina | áno
|  | Inštalácia zariadenia vrátane uvedenia do prevádzky | áno
|  | Manuál na obsluhu v SR/CZ jazyku | áno
|  | Certifikát CE | áno
|  | Záruka min. 24 mesiacov | áno
|  | Záručný a pozáručný servis do 24 hodín od nahlásanie poruchy zariadenia | áno