## Špecifikácia pre časť I.
Účel prípravnej trhovej konzultácie
V súlade s § 25 zákona o VO za účelom prijatia primeraných opatrení, aby sa účasťou záujemcov, uchádzačov alebo hospodárskych subjektov v príslušnej prípravnej trhovej konzultácií nenarušila hospodárska súťaž, poskytne verejný obstarávateľ všetky informácie súvisiace s prípravnou trhovou konzultáciou, vrátane informácií, ktoré z účasti záujemcov, uchádzačov alebo hospodárskych subjektov so vzťahom k záujemcovi alebo uchádzačovi vyplynuli každému, kto o to požiada. Účelom PTK je stanovenie požiadaviek (transparentných) na predmet zákazky a predpokladanej hodnoty zákazky
Dodávateľ:
Sídlo:
1. VŠEOBECNÁ ŠPECIFIKÁCIA PREDMETU ZÁKAZKY
1.1 Názov predmetu zákazky:
Zdravotnícke vybavenie a zdravotnícky nábytok
1.2 CPV:
33100000-1 - Zdravotnícke vybavenie
33170000-2 - Anestézia a resuscitácia
60000000-8 Dopravné služby (bez prepravy odpadu)
1.3 Druh:
tovar
2. ROZDELENIE A DOSTUPNOSŤ PREDMETU ZÁKAZKY
2.1 Rozdelenie predmetu zákazky
Zákazka je rozdelená na 8 samostatných častí
Zoznam položiek:
Por. č. | Názov predmetu zákazky | MJ | Požadovaný počet MJ
časť č. 8 | Resuscitačný vozík s príslušenstvom | ks | 1
3. TECHNICKÁ ŠPECIFIKÁCIA PREDMETU ZÁKAZKY
Požadované minimálne technické vlastnosti, parametre a hodnoty |  | Uchádzač uvedie informácie, či ním ponúkaný produkt spĺňa, resp. nespĺňa verejným obstarávateľom definované požiadavky (v prípade, ak ponúkaný produkt nespĺňa definované požiadavky uvedie ekvivalentnú hodnotu ním ponúkaného produktu)
|  | spĺňa / nespĺňa | hodnota ponúkaného ekvivalentného produktu
Resuscitačný vozík s príslušenstvom
1. | Stabilný celokovový vozík
2. | Prevedenie krytovania: Dvojstenné prevedenie so zvukovou izoláciou.
3. | Povrchová úprava : Elektrolyticky pozinkovaný plech povrchovo upravený práškovou epoxyakrylátovou, epoxypolyesterovou alebo inou vhodnou farbou.
4. | Farebné prevedenie : korpus vo farbe RAL 9006, čelá zásuviek vo farbe RAL podľa výberu minimálne zo 6 farieb, minimálne jedna béžová
5. | Odolnosť voči : poškriabaniu, nárazu, bežným dezinfekčným prostriedkom, UV žiareniu.
6. | Prevedenie vozíka : ergonomické, robustné
7. | Rozmery bez príslušenstva:
7.1 | Šírka pracovnej plochy – maximálne - 900 mm
7.2 | Hĺbka pracovnej plochy – maximálne - 585 mm
2023-03-07 | Výška po pracovnú plochu – maximálne - 990 mm
2023-04-07 | 1 x manipulačný úchyt na pravej strane
2023-05-07 | Možnosť umiestnenia príslušenstva na ľavej strane
8. | Horná pracovná doska : ABS s trojstrannou galériou, bez zvarov a spojov
9. | 4 x kolieska, dvojité, antistatické, plastové priemeru minimálne 120 mm, nezanechávajúce šmuhy, odolné voči korózii, minimálne 2 x s brzdou, plastové nárazníky
10. | Rozmery zásuviek:
2023-01-10 | 2 x zásuvka 900 x 150 mm hore pod sebou
2023-02-10 | 2 x zásuvka 450 x 150 mm v strede vedľa seba
2023-03-10 | 2 x zásuvka 450 x 300 mm dole vedľa seba
11. | Organizér do prvej zásuvky rozdelenie na min. 4 časti
12. | Organizér do druhej zásuvky rozdelenie na min. 9 častí - flexibilný
13. | Vnútro zásuviek absolútne hladké (bez skrutiek, dier), pojazdy zásuviek kryté proti prípadnému zatečeniu (korpus zásuvky), čelá zásuviek s celoobvodovým silikónovým tesnením, možnosť vybratia zásuviek pre ľahké čistenie bez pomoci náradia a náčinia, možnosť upevniť na boky vozíka ďalšie príslušenstvo podľa požiadavky bez dodatočného vŕtania dier
14. | Multifunkčná nadstavba s možnosťou zavesenia rôzneho príslušenstva
15. | 2 x zásobník na injekčné striekačky a kanyly 5 + 4 plastových boxov uložených na sebe umiestnené na multifunkčnej nadstavbe
16. | držiak na 3 paky rukavíc na výšku, pod tlačným úchytom napravo
17. | držiak na min. 2 litrovú tlakovú fľašu - 2 ks
18. | eurolišta na ľavej strane + 1 ks držiak na 5 litrovú nádobu na biologický odpad
19. | na ľavej strane polica na defibrilátor min. 255 x 325 mm
20. | Zadná strana – uchytenie na predlžovací kábel min. 4 zásuvkový, dĺžka min. 1,8 m
4. MINIMÁLNE OSOBITNÉ ZMLUVNÉ POŽIADAVKY NA PREDMET ZÁKAZKY
Požadované minimálne osobitné zmluvné požiadavky na predmet zákazky |  | Uchádzač uvedie informáciu, či akceptuje resp. neakceptuje verejným obstarávateľom definované zmluvné požiadavky predmetu zákazky (v prípade neakceptovania danej požiadavky uvedie dôvod a ním navrhovanú úpravu)
|  | akceptujem / neakceptujem | dôvod neakceptovania požiadavky a návrh jej úpravy
1. | Požaduje sa uzatvorenie kúpnej zmluvy
2. | Požaduje sa dodanie tovaru:
2.1 | do šesťdesiatich (60) klendárnych dní od dňa nadobudnutia účinnosti zmluvy.
2.2 | v pracovných dňoch,
2.3 | v čase od 08:00 hod. do 14:30 hod.,
2.4 | do sídla objednávateľa na vlastné náklady tak, aby bola zabezpečená dostatočná ochrana pred poškodením,
2.5 | po predchádzajúcom preukázateľnom upovedomení objednávateľa min. päť (5) pracovných dní vopred tak, aby objednávateľ mohol poskynúť potrebnú súčinnosť pri dodaní,
3. | Dodaný tovar musí byť nový, nepoužívaný, nerepasovaný. Objednávateľ je oprávnený neprevziať tovar dodaný po častiach.
4. | Tovar dodaný v demonte je dodávateľ povinný zmontovať alebo skompletizovať ho z prepravného stavu do stavu užívateľského na mieste plnenia v čase dohodnutom s objednávateľom.
5 | Objednávateľ zabezpečí za účelom prevzatia tovaru prístup pre osoby poverené dodávateľom na čas nevyhnutný na vyloženie, kompletizáciu a inštaláciu tovaru.
6. | Prevzatie dodaného tovaru je objednávateľ povinný dodávateľovi písomne potvrdiť na preberacom protokole. Jedna kópia preberacieho protokolu ostáva objednávateľovi. V prípade uplatnenia oprávnenej výhrady objednávateľa pri dodaní tovaru, ostáva tovar vo vlastníctve dodávateľa až do doby, kým dodávateľ neodstráni prekážku, ktorá bráni objednávateľovi tovar riadne prevziať. Objednávateľ nadobudne vlastnícke právo vždy až po zaplatení celej odplaty za plnenie dohodnutej v zmluve.
7. | Objednávateľ má právo odmietnuť prevzatie tovaru a následne nepodpísať odovzdávací a preberací protokol pre preukázateľné vady dodaného tovaru /napr. nedostatočná kvalita, nedodržanie špecifikácie a požiadaviek na tovar, poškodený obal tovaru a pod./
8. | Súčasťou záväzku dodávateľa podľa bodu 2. je zároveň poskytnutie písomných dokladov potrebných pre riadne a bezchybné použitie tovaru na stanovený účel, a to najmä, no nie len:
8.1 | návod na použitie tovaru v slovenskom jazyku (resp. v českom jazyku),
8.2 | záručný list,
8.3 | preberací (akceptačný) protokol,
8.4 | inštalačný protokol
9. | Súčasťou dodania tovaru a/alebo dohodnutých služieb je aj povinnosť dodávateľa odovzdať objednávateľovi: - zoznam a kontaktné údaje servisných stredísk dodávateľa pre potreby plnenia zmluvy, - kontaktné údaje na Klientske pracovisko dodávateľa - tzv. "Hotline", "Helpdesk", "Call centrum..." pre potreby plnenia zmluvy.
10. | Dodávateľ poskytuje na predmet zákazky a všetky jeho súčasti (ďalej len "tovar") komplexnú záruku v trvaní dvadsiatichštyroch (24) mesiacov odo dňa, kedy je tovar uvedený do prevádzky. Uvedenie tovaru do prevádzky a začiatok plynutia záručnej doby sa potvrdí na dodacom liste (preberací protokol), ktorý podpíšu obe zmluvné strany, t.j. dodávateľ a objednávateľ, resp. ich oprávnení zástupcovia. Uvedená záručná doba sa automaticky predlžuje o dobu, po ktorú nemohol byť tovar využívaný na účel, na ktorý je určený a to z dôvodov na ktoré sa vzťahuje záruka.
11. | Servisný technik dodávateľa je povinný nastúpiť na odstránenie vady v mieste inštalácie tovaru do dvadsiatichštyroch (24) hodín od nahlásenia vady na tovare, v pracovný deň medzi 7:00 a 16:00 hod., resp. do 12:00 hod. nasledujúceho pracovného dňa, pokiaľ vada bola nahlásená po 16:00 hod. pracovného dňa alebo počas mimopracovného dňa.
12. | Dodávateľ je povinný vystaviť faktúru za dodaný tovar, ktorý je predmetom zmluvy, v súlade s ustanovením § 73 zákona č. 222/2004 Z. z. o dani z pridanej hodnoty v znení neskorších predpisov (ďalej len „zákon o DPH“), najneskôr však do piateho (5) pracovného dňa v mesiaci, nasledujúcom po mesiaci, v ktorom došlo k dodaniu tovaru, podľa uzatvorenej zmluvy. Splatnosť faktúry je 60 kalendárnych ní odo dňa jej doručenia verejnému obstarávateľovi.
13. | Kúpna cena tovaru zahŕňa aj služby spojené s jeho dodaním, t.j. zabezpečenie dopravy do dohodnutého miesta dodania, dopravu dodávateľa do miesta poskytnutia služby a späť, ako aj všetky ostatné náklady dodávateľa vynaložené v súvislosti s dodaním objednaného tovaru objednávateľovi, uvedením tovaru do prevádzky (inštaláciou), poskytnutím požadovanej dokumentácie, prevodom vlastníctva k tovaru na objednávateľa, ako aj poskytovanie záručného servisu v mieste inštalácie.
5. MINIMÁLNE OSOBITNÉ POŽIADAVKY NA PREDMET ZÁKAZKY A DOKLADY
Požadované minimálne osobitné požiadavky na predmet zákazky a doklady: |  | Uchádzač uvedie informácie, či akceptuje resp. neakceptuje verejným obstarávateľom definované minimálne osobitné požiadavky na predmet zákazky a doklady (v prípade neakceptovania príslušnej požiadavky uvedie dôvod a ním navrhovanú úpravu)
|  | akceptujem / neakceptujem | dôvod neakceptovania požiadavky a návrh jej úpravy
1. | Doklad s názvom ES vyhlásenie o zhode (CE Declaration of conformity) a podklady k nemu, resp. iné doklady, ktoré nahrádzajú požadované potvrdenie
2. | Prospektový materiál
6. PRÍLOHY
Príloha č. 1 | Kalkulácia ceny a návrh na plnenie kritéria na vyhodnotenie ponúk
Príloha č. 2 | Prospektový materiál
Kontaktná osoba predkladateľa PTK pre účely overenia si informácií týkajúcich sa technických parametrov ponúkaného produktu:
Meno a priezvisko:
Pracovná pozícia:
Telefónne číslo:
E-mail:
PREHLÁSENIE
Týmto prehlasujem, že v PTK nami uvedený/é tovar/y v plnom rozsahu spĺňajú funkčnú špecifikáciu (t.j. účel použitia) predmetu zákazky. Zároveň prehlasujem, že v prípade, ak verejný obstarávateľ vyhlási zákazku na uvedený predmet zákazky v súlade s nami ponúkanými hodnotami uvedeného/ných tovaru/ov nie sú nám známe žiadne okolnosti, ktoré by nám bránili v účasti v predmetnej zákazky.
V:
Dňa: |  | meno:
pracovná pozícia:
pečiatka a podpis:

## Kalkulácia časť I.
Príloha č. 2 - Kalkulácia ceny
Názov predmetu zákazky: Zdravotnícke vybavenie a a zdravotnícky nábytok, časť č. 1 – Resuscitačný vozík s príslušenstvom
Por. č. | Názov položky predmetu zákazky |  | Merná jednotka (MJ) | Požadovaný počet MJ | Obchodný názov ponúkaného tovaru | Názov výrobcu ponúkaného tovaru | Katalógové číslo | Jednotková cena v EUR bez DPH | Sadzba DPH v % | Výška DPH v EUR | Jednotková cena v EUR s DPH | Celková cena za požadovaný počet MJ v EUR bez DPH | Celková cena za požadovaný počet MJ v EUR s DPH
1. | Resuscitačný vozík s príslušenstvom |  | ks | 1 |  |  |  | 0 | 0% | 0 | 0 | 0 | 0
[12 empty] | 0 | 0
Identifikačné údaje:
Obchodné meno :
Sídlo :
IČO :
Meno, priezvisko, funkcia oprávnenej osoby:
Podpis, pečiatka :
V ........................................, dňa ..................................
| Platnosť cenovej ponuky do : | ..................................
* platnosť cenovej ponuky min. 4 mesiace odo dňa predloženia ponuky