## Príloha č. 1
1
1 | Pokyny k vyplneniu: Vypĺňajú sa žlto vyznačené polia !!!
1
1 | [10 empty] | Príloha č. 1:
1 | Výzva na predloženie ponúk - prieskum trhu
1
1 | Podrobný technický opis a údaje deklarujúce technické parametre dodávaného predmetu
1
1
1 | Názov predmetu: |  | Energeticky efektívna rekonštrukcia technologických zariadení | [6 empty] | Počet kusov: | 1
1
1 | Vymedzenie častí |  |  | Opis / Technická špecifikácia - požadované technické parametre |  | Číselný údaj / Hodnota / Charakteristika parametra - požadovaná hodnota parametra |  | Merná jednotka | Parametre navrhovanej technológie - navrhovateľ vyplní konkrétnu hodnotu parametra ním navrhovanej technológie (hodnota/číselný údaj a podobne podľa zadania) | Názov výrobcu | Typové označenie
1 | Osvetlenie |  |  | výmena všetkých existujúcich lineárnych žiariviek za LED |  | 81 |  | ks | hodnota:
1 |  |  |  | celkový príkon nových LED zdrojov |  | 3.49 |  | kW | hodnota:
1 |  |  |  | montáž a likvidácia starých zdrojov svetla |  | áno |  | - | áno/nie:
1 | FV elektráreň |  |  | FV panely, spolu 60 kWp |  | min. 60 |  | kWp | hodnota:
1 |  |  |  | technológia FVE (striedače, rozvádzače, riadenie, kabeláž) |  | 1 |  | ks | hodnota:
1 |  |  |  | batériové úložisko s kapacitou 100kWh, (LiFePO4) |  | 1 |  | ks | hodnota:
1 |  |  |  | montáž FVE zdroja a súvisiacej technológie |  | áno |  | - | áno/nie:
1 | Modernizácia zdroja tepla a optimalizácia prevádzky destilačnej kolóny |  |  | tepelné čerpadlo 30kW |  | 1 |  | ks | hodnota:
1 |  |  |  | 1000l zásobník na teplú vodu |  | 1 |  | ks | hodnota:
1 |  |  |  | 1000l zásobník na studenú vodu vodu |  | 1 |  | ks | hodnota:
1 |  |  |  | uzavretý okruh chladiacej vody destilačnej kolóny |  | 1 |  | ks | hodnota:
1 |  |  |  | suchý chladič |  | 1 |  | ks | hodnota:
1 |  |  |  | ostatná technológia kotolne, čerpadlá, armatúry |  | áno |  | - | áno/nie:
1 |  |  |  | systém MaR zdroja tepla a prevádzky destilácie |  | áno |  | - | áno/nie:
1 | Ďalšie súčasti hodnoty obstarávaného zariadenia |  | Doprava na miesto realizácie | - | - | áno |  | - | áno/nie: | - | -
1 |  |  | Montáž zariadenia a uvedenie do prevádzky | - | - | áno |  | - | áno/nie: | - | -
1
1
1 | Pozn.: V prípade, že v rámci opisu predmetu bol použitý konkrétny výrobca, výrobný postup, značka, patent, typ, krajina, oblasť alebo miesto pôvodu alebo výroby, môže uchádzač predložiť ponuku i na technický a funkčný ekvivalent.
1
1
1 |  | Miesto:
1
1 |  | Dátum:
1 | [6 empty] | podpis a pečiatka navrhovateľa