## Príloha č. 1
Názov predmetu zákazky:
Celotelová ochrana tela
LIST S KONTAKTNÝMI ÚDAJMI OPRÁVNENEJ OSOBY UCHÁDZAČA
Obchodný názov uchádzača:
Sídlo uchádzača:
IČO:
DIČ:
Kontaktná osoba uchádzača - počas prieskumu trhu
Meno a priezvisko:
Pracovné zaradenie:
Telefónne číslo:
E-mail:
Kontaktná osoba uchádzača - plnenie zmluvy
Meno a priezvisko:
Pracovné zaradenie:
Telefónne číslo:
E-mail:
V:
Dňa:
Podpis a pečiatka uchádzača
Poznámka:
- povinné údaje vyplní uchádzač

## Príloha č. 2
Názov predmetu zákazky:
Celotelová ochrana tela
ŠPECIFIKÁCIA PREDMETU ZÁKAZKY
Opis a požadované minimálne technické vlastnosti, parametre a hodnoty predmetu zákazky |  | Požadovaná hodnota | Ponúkaná hodnota
A. | Popis predmetu:
Položka č.1 - č.3:
1. | Ekvivalent olova min. 0,25 mm olova | áno
2. | Pri prekrytí predných častí musí byť ekvivalent olova 0,5 mm | áno
3. | Filtračný materiál pozostávajúci z antimónu a bizmutu v minimálne dvoch vrstvách pre vyššiu ochranu | áno
4. | Zapínanie na suchý zips s dodatočným zapínaním na pracku | áno
5. | Súčasťou záster musia byť vypchávky ramien na odľahčenie | áno
6. | Súčasťou záster musí byť vrecko na dozimeter | áno
7. | Ľahká údržba vodou a mydlom | áno
8. | Odolnosť voči používaniu farebných dezinfekčných prostriedkov | áno
9. | Možnosť výberu z viacerých farieb | áno
10. | Požaduje sa možnosť vyskúšania rôznych rozmerov a typov ochranného oblečenia | áno
11. | Ochranné prostriedky musia spĺňať normy OEKO -TEX 100 | áno
Položka č.4 - Nákrčník: | Položka č.7 - Nákrčník
1. | Ekvivalent olova min. 0,35 mm olova | áno
2. | Filtračný materiál pozostávajúci z antimónu a bizmutu v minimálne dvoch vrstvách pre vyššiu ochranu | áno
3. | Zapínanie na magnet, respektíve na suchý zips s dodatočným zapínaním na pracku | áno
4. | Ľahká údržba vodou a mydlom | áno
5. | Odolnosť voči používaniu farebných dezinfekčných prostriedkov | áno
6. | Možnosť výberu z viacerých farieb | áno
7. | Požaduje sa možnosť vyskúšania rôznych rozmerov a typov ochranného oblečenia | áno
8. | Ochranné prostriedky musia spĺňať normy OEKO -TEX 100 | áno
Položka č.5 - Okuliare:
5.1 | Bočná ochrana 0,75 mm Pb | áno
5.2 | Predná ochrana 0,50 mm Pb | áno
5.3 | Hmotnosť do 70 g | áno
5.4 | Požaduje sa možnosť vyskúšania rôznych rozmerov a typov ochranných okuliarov | áno
Týmto potvrdzujem, že všetky uvedené informácie sú pravdivé.
Obchodný názov uchádzača:
Sídlo uchádzača:
IČO:
DIČ:
Kontaktná osoba dodávateľa pre účely overenia si informácií týkajúcich sa technických parametrov ponúkaného produktu:
Meno a priezvisko:
Pracovné zaradenie:
Telefónne číslo:
E-mail:
V:
Dňa:
Podpis a pečiatka uchádzača
Poznámka:
- povinné údaje vyplní uchádzač

## Príloha č. 3
Názov predmetu zákazky:
Celotelová ochrana tela
ŠTRUKTÚROVANÝ ROZPOČET CENY
Por. č. | Názov položky | Mer. jed. (MJ) | Množstvo | Názov ponúkaného produktu uchádzača | Katalógové číslo | Kód MZ SR | Jednotková cena za požadovaný počet MJ v EUR |  |  |  | Celková cena za požadovaný počet MJ v EUR
[7 empty] | bez DPH | Sadzba DPH v % | DPH | s DPH | bez DPH | s DPH
1. | 2. | 3. | 4. | 5. | 6. | 7. | 8. | 9. | 10. | 11. | 12. | 13.
1. | Sukňa | ks | 34 | [5 empty] | 0 | 0 | 0 | 0
2. | Vesta | ks | 34 | [5 empty] | 0 | 0 | 0 | 0
3. | Zástera | ks | 10 | [5 empty] | 0 | 0 | 0 | 0
4. | Nákrčník | ks | 40 | [5 empty] | 0 | 0 | 0 | 0
5. | Okuliare | ks | 38 | [5 empty] | 0 | 0 | 0 | 0
0
Obchodný názov uchádzača:
Sídlo uchádzača:
IČO:
DIČ:
Podpis a pečiatka uchádzača
V:
Dňa:
Poznámka:
- povinné údaje vyplní uchádzač
- cena jednotlivej položky
- kritérium
Uchádzač je povinný k príslušnej položke predmetu zákazky uviesť ten produkt, ktorý označil (žltým podfarbením) v Prílohe č. 4 (ako produkt s najvyššou jednotkovou cenou ponúknutý k príslušnej položke predmetu zákazky).

## Príloha č. 4
Názov predmetu zákazky:
Celotelová ochrana tela
SORTIMENT PONÚKANÉHO TOVARU
Por. č. | Názov položky predmetu zákazky | MJ | Počet MJ | Obchodný názov ponúkaného tovaru | Názov výrobcu ponúkaného tovaru | Jednotková cena za MJ v EUR bez DPH | Sadzba DPH v % | Jednotková cena za MJ v EUR s DPH
1. | 2. | 3. | 4. | 5. | 6. | 7. | 8. | 9.
1. | Sukňa:
1.1 | Sukňa - S | ks | 1 |  |  |  |  | 0
1.2 | Sukňa - M | ks | 1 |  |  |  |  | 0
1.3 | Sukňa - L | ks | 1 |  |  |  |  | 0
1.4 | Sukňa - XL | ks | 1 |  |  |  |  | 0
1.5 | Sukňa predĺžená - S | ks | 1 |  |  |  |  | 0
1.6 | Sukňa predĺžená - M | ks | 1 |  |  |  |  | 0
1.7 | Sukňa predĺžená - L | ks | 1 |  |  |  |  | 0
1.8 | Sukňa predĺžená - XL | ks | 1 |  |  |  |  | 0
1.9 | Sukňa s prekrytím + 3-6 cm - S | ks | 1 |  |  |  |  | 0
1.10 | Sukňa s prekrytím + 3-6 cm - M | ks | 1 |  |  |  |  | 0
1.11 | Sukňa s prekrytím + 3-6 cm - L | ks | 1 |  |  |  |  | 0
1.12 | Sukňa s prekrytím + 3-6 cm - XL | ks | 1 |  |  |  |  | 0
1.13 | Sukňa s prekrytím + 9-12 cm - S | ks | 1 |  |  |  |  | 0
1.14 | Sukňa s prekrytím + 9-12 cm - M | ks | 1 |  |  |  |  | 0
1.15 | Sukňa s prekrytím + 9-12 cm - L | ks | 1 |  |  |  |  | 0
1.16 | Sukňa s prekrytím + 9-12 cm - XL | ks | 1 |  |  |  |  | 0
1.17 | Sukňa predĺžená s prekrytím + 3-6 cm - S | ks | 1 |  |  |  |  | 0
1.18 | Sukňa predĺžená s prekrytím + 3-6 cm - M | ks | 1 |  |  |  |  | 0
1.19 | Sukňa predĺžená s prekrytím + 3-6 cm - L | ks | 1 |  |  |  |  | 0
1.20 | Sukňa predĺžená s prekrytím + 3-6 cm - XL | ks | 1 |  |  |  |  | 0
1.21 | Sukňa predĺžená s prekrytím + 9,-12 cm - S | ks | 1 |  |  |  |  | 0
1.22 | Sukňa predĺžená s prekrytím + 9,-12 cm - M | ks | 1 |  |  |  |  | 0
1.23 | Sukňa predĺžená s prekrytím +9,-12 cm - L | ks | 1 |  |  |  |  | 0
1.24 | Sukňa predĺžená s prekrytím + 9,-12 cm - XL | ks | 1 |  |  |  |  | 0
2. | Vesta:
2.1 | Vesta - S | ks | 1 |  |  |  |  | 0
2.2 | Vesta - M | ks | 1 |  |  |  |  | 0
2.3 | Vesta- L | ks | 1 |  |  |  |  | 0
2.4 | Vesta - XL | ks | 1 |  |  |  |  | 0
2.5 | Vesta predĺžená - S | ks | 1 |  |  |  |  | 0
2.6 | Vesta predĺžená - M | ks | 1 |  |  |  |  | 0
2.7 | Vesta predĺžená - L | ks | 1 |  |  |  |  | 0
2.8 | Vesta predĺžená - XL | ks | 1 |  |  |  |  | 0
2.9 | Vesta s prekrytím + 3-6 cm - S | ks | 1 |  |  |  |  | 0
2.10 | Vesta s prekrytím + 3-6 cm - M | ks | 1 |  |  |  |  | 0
2.11 | Vesta s prekrytím + 3-6 cm - L | ks | 1 |  |  |  |  | 0
2.12 | Vesta s prekrytím + 3-6 cm - XL | ks | 1 |  |  |  |  | 0
2.13 | Vesta s prekrytím + 9-12 cm - S | ks | 1 |  |  |  |  | 0
2.14 | Vesta s prekrytím + 9-12 cm - M | ks | 1 |  |  |  |  | 0
2.15 | Vesta s prekrytím + 9-12 cm - L | ks | 1 |  |  |  |  | 0
2.16 | Vesta s prekrytím + 9-12 cm - XL | ks | 1 |  |  |  |  | 0
2.17 | Vesta predĺžená s prekrytím + 3-6 cm - S | ks | 1 |  |  |  |  | 0
2.18 | Vesta predĺžená s prekrytím + 3-6 cm - M | ks | 1 |  |  |  |  | 0
2.19 | Vesta predĺžená s prekrytím + 3-6 cm - L | ks | 1 |  |  |  |  | 0
2.20 | Vestapredĺžená s prekrytím + 3-6 cm - XL | ks | 1 |  |  |  |  | 0
2.21 | Vesta predĺžená s prekrytím + 9,-12 cm - S | ks | 1 |  |  |  |  | 0
2.22 | Vesta predĺžená s prekrytím + 9,-12 cm - M | ks | 1 |  |  |  |  | 0
2.23 | Vesta predĺžená s prekrytím +9,-12 cm - L | ks | 1 |  |  |  |  | 0
2.24 | Vesta predĺžená s prekrytím + 9,-12 cm - XL | ks | 1 |  |  |  |  | 0
3. | Zástera:
3.1 | Zástera - S | ks | 1 |  |  |  |  | 0
3.2 | Zástera - M | ks | 1 |  |  |  |  | 0
3.3 | Zástera- L | ks | 1 |  |  |  |  | 0
3.4 | Zástera - XL | ks | 1 |  |  |  |  | 0
3.5 | Zástera predĺžená - S | ks | 1 |  |  |  |  | 0
3.6 | Zástera predĺžená - M | ks | 1 |  |  |  |  | 0
3.7 | Zástera predĺžená - L | ks | 1 |  |  |  |  | 0
3.8 | Zástera predĺžená - XL | ks | 1 |  |  |  |  | 0
3.9 | Zástera s prekrytím + 3-6 cm - S | ks | 1 |  |  |  |  | 0
3.10 | Zástera s prekrytím + 3-6 cm - M | ks | 1 |  |  |  |  | 0
3.11 | Zástera s prekrytím + 3-6 cm - L | ks | 1 |  |  |  |  | 0
3.12 | Zástera s prekrytím + 3-6 cm - XL | ks | 1 |  |  |  |  | 0
3.13 | Zástera s prekrytím + 9-12 cm - S | ks | 1 |  |  |  |  | 0
3.14 | Zástera s prekrytím + 9-12 cm - M | ks | 1 |  |  |  |  | 0
3.15 | Zástera s prekrytím + 9-12 cm - L | ks | 1 |  |  |  |  | 0
3.16 | Zástera s prekrytím + 9-12 cm - XL | ks | 1 |  |  |  |  | 0
3.17 | Zástera predĺžená s prekrytím + 3-6 cm - S | ks | 1 |  |  |  |  | 0
3.18 | Zástera predĺžená s prekrytím + 3-6 cm - M | ks | 1 |  |  |  |  | 0
3.19 | Zástera predĺžená s prekrytím + 3-6 cm - L | ks | 1 |  |  |  |  | 0
3.20 | Zástera predĺžená s prekrytím + 3-6 cm - XL | ks | 1 |  |  |  |  | 0
3.21 | Zástera predĺžená s prekrytím + 9,-12 cm - S | ks | 1 |  |  |  |  | 0
3.22 | Zástera predĺžená s prekrytím + 9,-12 cm - M | ks | 1 |  |  |  |  | 0
3.23 | Zástera predĺžená s prekrytím +9,-12 cm - L | ks | 1 |  |  |  |  | 0
2018-04-02 | Zástera predĺžená s prekrytím + 9,-12 cm - XL | ks | 1 |  |  |  |  | 0
4. | Nákrčník:
4.1 | Nákrčník- S | ks | 1 |  |  |  |  | 0
4.2 | Nákrčník - M | ks | 1 |  |  |  |  | 0
4.3 | Nákrčník- L | ks | 1 |  |  |  |  | 0
4.4 | Nákrčník - XL | ks | 1 |  |  |  |  | 0
5. | Okuliare
5.1 | Okuliare | ks | 1 |  |  |  |  | 0
V:
Dňa:
Podpis a pečiatka uchádzača
Poznámka:
- povinné údaje vyplní uchádzač
Uchádzač je povinný produkt s najvyššou zmluvnou jednotkovou cenou bez DPH uvedený u príslušnej položky viditeľne označíť (žltým podfarbením celého riadku).

## Príloha č. 5
Názov predmetu zákazky:
Celotelová ochrana tela
VYHLÁSENIE UCHÁDZAČA O SÚHLASE S OBSAHOM NÁVRHU ZMLUVNÝCH PODMIENOK
Obchodný názov uchádzača:
Sídlo uchádzača:
IČO:
DIČ:
Uchádzač vo verejnom obstarávaní na uvedený predmet zákazky týmto vyhlasuje, že s návrhom zmluvných podmienok bez výhrad SÚHLASÍ.
V:
Dňa:
Podpis a pečiatka uchádzača
Poznámka:
- povinné údaje vyplní uchádzač

## Príloha č. 6
Názov predmetu zákazky:
Celotelová olovená ochrana
VYHLÁSENIE UCHÁDZAČA O ULOŽENOM ZÁKAZE ÚČASTI VO VEREJNOM OBSTARÁVANÍ
Obchodný názov uchádzača:
Sídlo uchádzača:
IČO:
DIČ:
Uchádzač vo verejnom obstarávaní na uvedený predmet zákazky týmto vyhlasuje, že nemá uložený zákaz účasti vo verejnom obstarávaní potvrdený konečným rozhodnutím v Slovenskej republike alebo v štáte sídla, miesta podnikania alebo obvyklého pobytu.
V:
Dňa:
Podpis a pečiatka uchádzača
Poznámka:
- povinné údaje vyplní uchádzač