## Príloha č. 1
Názov predmetu zákazky:
Proximálny konektor
ŠPECIFIKÁCIA PREDMETU ZÁKAZKY
Opis a požadované minimálne technické vlastnosti, parametre a hodnoty predmetu zákazky |  |  |  |  | Požadovaná hodnota | Ponúkaná hodnota
A. | Popis predmetu:
2018-01-01 | zariadenie má malé prevádzkové rozmery | zariadenie má malé prevádzkové rozmery | zariadenie má malé prevádzkové rozmery | zariadenie má malé prevádzkové rozmery | áno
2018-02-01 | nízky profil | nízky profil | nízky profil | nízky profil | áno
2018-03-01 | zabezpečuje požiadavku, že v aorte nezostáva žiadny cudzorodý materiál | zabezpečuje požiadavku, že v aorte nezostáva žiadny cudzorodý materiál | zabezpečuje požiadavku, že v aorte nezostáva žiadny cudzorodý materiál | zabezpečuje požiadavku, že v aorte nezostáva žiadny cudzorodý materiál | áno
2018-04-01 | obsahuje tieto časti: | obsahuje tieto časti | obsahuje tieto časti | obsahuje tieto časti | xxx | xxx
1.4.1 | Proximálny uzáver | Proximálny uzáver: | Proximálny uzáver: | Proximálny uzáver: | áno
1.4.1 | zariadenie, ktoré sa dostane do aorty cez miesto perforácie a poskytne uzatvorený priestor, čím uľahčuje tvorbu proximálnej anastomózy | zariadenie, ktoré sa dostane do aorty cez miesto perforácie a poskytne uzatvorený priestor, čím uľahčuje tvorbu proximálnej anastomózy | zariadenie, ktoré sa dostane do aorty cez miesto perforácie a poskytne uzatvorený priestor, čím uľahčuje tvorbu proximálnej anastomózy | zariadenie, ktoré sa dostane do aorty cez miesto perforácie a poskytne uzatvorený priestor, čím uľahčuje tvorbu proximálnej anastomózy | áno
1.4.1 | pozostáva z nasledovných častí: |  | pozostáva z nasledovných častí |  | xxx | xxx
a. | trubička s piestom, podobná injekčnej striekačke, ktorá sa používa na umiestnenie uzáveru na vnútornej ploche (strane) aorty |  |  |  | áno
b. | dvojramnenná pružina, ktorá obsahuje tkaninový flexibilný klobúčik ukotvený kotviacím putkom a jemnými fixačnými podväzmi | dvojramnenná pružina, ktorá obsahuje tkaninový flexibilný klobúčik ukotvený kotviacím putkom a jemnými fixačnými podväzmi | dvojramnenná pružina, ktorá obsahuje tkaninový flexibilný klobúčik ukotvený kotviacím putkom a jemnými fixačnými podväzmi | dvojramnenná pružina, ktorá obsahuje tkaninový flexibilný klobúčik ukotvený kotviacím putkom a jemnými fixačnými podväzmi | áno
c. | zavádzač - mechanizmus, ktorý zvinie proximálny uzáver a zavedie konektor do aplikačného zariadenia | zavádzač - mechanizmus, ktorý zvinie proximálny uzáver a zavedie konektor do aplikačného zariadenia | zavádzač - mechanizmus, ktorý zvinie proximálny uzáver a zavedie konektor do aplikačného zariadenia | zavádzač - mechanizmus, ktorý zvinie proximálny uzáver a zavedie konektor do aplikačného zariadenia | áno
1.4.2 | Aortálny nôž | Aortálny nôž | Aortálny nôž | Aortálny nôž | áno
1.4.2.1 | slúži na vytvorenie rezu, resp. otvoru na aortu pre anastomózu | slúži na vytvorenie rezu, resp. otvoru na aortu pre anastomózu | slúži na vytvorenie rezu, resp. otvoru na aortu pre anastomózu | slúži na vytvorenie rezu, resp. otvoru na aortu pre anastomózu | áno
1.4.2.2 | slúži ako jednorázová pomôcka | slúži ako jednorázová pomôcka | slúži ako jednorázová pomôcka | slúži ako jednorázová pomôcka | áno
1.4.2.3 | priemer aortálneho noža: od 2 mm do 5 mm | priemer aortálneho noža: od 2 mm do 5 mm | priemer aortálneho noža: od 2 mm do 5 mm | priemer aortálneho noža: od 2 mm do 5 mm | áno
1.4.2.4 | v strede sa nachádza ihla | v strede sa nachádza ihla | v strede sa nachádza ihla | v strede sa nachádza ihla | áno
1.4.2.5 | má pevnú rukoväť, na ktorej je bezpečnostná zámka a aktivačné tlačidlo | má pevnú rukoväť, na ktorej je bezpečnostná zámka a aktivačné tlačidlo | má pevnú rukoväť, na ktorej je bezpečnostná zámka a aktivačné tlačidlo | má pevnú rukoväť, na ktorej je bezpečnostná zámka a aktivačné tlačidlo | áno
Týmto potvrdzujem, že všetky uvedené informácie sú pravdivé.
Obchodný názov uchádzača:
Sídlo uchádzača:
IČO:
DIČ:
Kontaktná osoba dodávateľa pre účely overenia si informácií týkajúcich sa technických parametrov ponúkaného produktu:
Meno a priezvisko:
Pracovné zaradenie:
Telefónne číslo:
E-mail:
V:
Dňa:
Podpis a pečiatka uchádzača
Poznámka:
- povinné údaje vyplní uchádzač

## Príloha č. 2
Názov predmetu zákazky:
Proximálny konektor
ŠTRUKTÚROVANÝ ROZPOČET CENY
Por. č. | Názov položky | Mer. jed. (MJ) | Množstvo | Názov ponúkaného produktu uchádzača | Katalógové číslo | Kód MZ SR | Kód ŠUKL | Jednotková cena za požadovaný počet MJ v EUR |  |  |  | Celková cena za požadovaný počet MJ v EUR
[8 empty] | bez DPH | Sadzba DPH v % | DPH | s DPH | bez DPH | s DPH
1. | 2. | 3. | 4. | 5. | 6. | 7. | 8. | 9. | 10. | 11. | 12. | 13. | 14.
1. | Proximálny konektor | ks | 22 | [6 empty] | 0 | 0 | 0 | 0
0
Obchodný názov uchádzača:
Sídlo uchádzača:
IČO:
DIČ:
Podpis a pečiatka uchádzača
V:
Dňa:
Poznámka:
- povinné údaje vyplní uchádzač
- cena jednotlivej položky
- kritérium

## Príloha č.3
Názov predmetu zákazky:
Proximálny konektor
Zoznam subdodávateľov a podiel subdodávok
V súlade s ustanovením § 41 Zákona o verejnom obstarávaní verejný obstarávateľ požaduje od úspešného uchádzača, aby najneskôr v čase uzavretia zmluvy uviedol:
1. | údaje všetkých známych subdodávateľoch v rozsahu obchodné meno, sídlo, IČO, zápis do príslušného obchodného registra
2. | údaje o osobe oprávnenej konať za subdodávateľa v rozsahu meno a priezvisko, adresa pobytu, dátum narodenia.
3. | uvedenie predmetu subdodávky
4. | percentuálny podiel zákazky zabezpečovaný subdodávateľom.
P.č. | Subdodávateľ | Údaje o osobe oprávnenej konať za subdodávateľa * | Predmet subdodávky | % podiel subdodávok | Hodnota alebo podiel zákazky s pravdepodobným subdodávateľským plnením tretími stranami v EUR bez DPH
1. | 2. | 3. | 4. | 5. | 6.
* údaje o osobe oprávnenej konať za subdodávateľa v rozsahu meno a priezvisko, adresa pobytu, dátum narodenia budú doplnené úspešným uchádzačom najneskôr v čase podpisu zmluvy.
V:
Dňa:
Podpis
Poznámka:
- povinné údaje vyplní uchádzač