## Kritériá
Príloha č. 1 - Opis predmetu zákazky
Identifikačné údaje uchádzača
Obchodný názov:
Adresa sídla:
IČO:
DIČ:
IČ DPH:
Technická špecifikácia predmetu zákazky |  |  |  |  | Hodnota parametra predkladateľa ponuky (uviesť ponúkanú hodnotu, resp. napísať stručný ekvivalent Požadovanej hodnoty)
Názov a typové označenie ponúkaného vozidla
Parameter | jednotka | Min | Max | Presná hodnota
Rok výroby stroja | rok | 2017
Počet MTH |  |  | 6000
Celková nosnosť | kg | 3500
Šírka vozidla | mm | 1250 | 1350
Výška vozidla bez majáku | mm | 2000 | 2200
Rázvor | mm | 1700 | 1800
Dĺžka s 2 kefami | mm | 4300 | 4500
Objem zásobníku na smetie | m³ | 2 | 2.5
Objem nádrže na čistú vodu pre zvlhcovanie | l | 190 | 250
Objem nádrže na recyklovanú vodu | l | 150 | 200
Objem nádrže PHM nafta | l | 60
Objem motora | cm³ | 1900 | 2000
Počet valcov | ks |  |  | 4
Výkon motora | KW | 55
Pracovná rýchlosť | km/h | 0 | 10
Transportná rýchlosť | km/h | 40 | 50
Veľkosť kolies |  |  |  | 275 / 60R15
Šírka sacej hubice | mm | 800 | 1000
Počet kief | ks |  |  | 2
Šírka zametania s dvoma kefami | mm | 2300 | 2500
Výška vyklápania zásobníka | mm | 1400 | 1600
Priemer kief | Ø v mm | 780
Uhol vyklápania zásobníka | ° | 50 | 55
Počet sedadiel | ks |  |  | 2
Elektroinštalácia vozidla | V |  |  | 12
Spätné zrkadlá | ks | 2
Maják | ks | 1
Technické vlastnosti predmetu zákazky | [5 empty] | doplní uchádzač
vozidlo | Kategória zaradenia pracovný stroj |  |  |  |  | áno/nie
| Kĺbová konštrukcia rámu |  |  |  |  | áno/nie
| Vozidlo ako celok s pevnou zametacou nadstavbou |  |  |  |  | áno/nie
| Plnefarebný elektronický ovládací panel s displejom, znázorňujúci všetky náplne, otáčky motora vozidla ,všetky ovládacie funkcie zametania |  |  |  |  | áno/nie
| Prídavné pracovné svetlá umiestnené na vrchu kabíny |  |  |  |  | áno/nie
| Povinná výbava vozidla |  |  |  |  | áno/nie
pohon | Záručná doba 12 mesiacov alebo 800 MTH, podľa toho čo nastane skôr |  |  |  |  | áno/nie
| Jeden motor pre pohon podvozku aj nadstavby |  |  |  |  | áno/nie
| Motor naftový s turbodúchadlom s nízkymi emisiami |  |  |  |  | áno/nie
| Emisná norma STAGE 5 |  |  |  |  | áno/nie
| Hydrostatický dvojstupňový pohon |  |  |  |  | áno/nie
| Pohon plne hydrostatický |  |  |  |  | áno/nie
| Brzdy bubnové vpredu aj vzadu s posilňovačom |  |  |  |  | áno/nie
| Prepojenie pracovných zariadení pomocou hydraulických rýchlospojok |  |  |  |  | áno/nie
kabína | Obe nápravy odpružené listovými perami s tlmičmi pruženia |  |  |  |  | áno/nie
| Riadenie vozidla pravostranné |  |  |  |  | áno/nie
| Sedadlo vodiča odpružené, výškovo nastaviteľné s opierkou hlavy |  |  |  |  | áno/nie
| Kabína odhlučnená |  |  |  |  | áno/nie
| Nútené vetranie a kúrenie |  |  |  |  | áno/nie
| Slnečná clona |  |  |  |  | áno/nie
| Nastaviteľný stĺpik riadenia |  |  |  |  | áno/nie
| Celopresklenné dvere kabíny na oboch stranách |  |  |  |  | áno/nie
| Bezpečnostné čelné sklo s antireflexnou úpravou |  |  |  |  | áno/nie
| Sklenný priezor v kabíne na podlahe na sledovanie sacej hubice |  |  |  |  | áno/nie
| Rádio |  |  |  |  | áno/nie
| Klimatizácia v kabíne vodiča |  |  |  |  | áno/nie
| Joyistiky na ovládanie všetkých kief |  |  |  |  | áno/nie
zametacia nadstavba | Ovládanie vodných ventilov v kabíne vodiča |  |  |  |  | áno/nie
| Sacia hadica vedená do zásobníka |  |  |  |  | áno/nie
| Materiál zásobníka na smetie hliník |  |  |  |  | áno/nie
| Sacia hubica na kolieskach s klapkou hrubých nečistôt |  |  |  |  | áno/nie
| Sacia hubica umiestnená pred prednou nápravou, pod kabínou vodiča |  |  |  |  | áno/nie
| Ovládanie vodných ventilov v kabíne vodiča |  |  |  |  | áno/nie
| Recyklačná nádrž |  |  |  |  | áno/nie
| Čerpadlo na recyklačnú vodu |  |  |  |  | áno/nie
| Všetky kefy umiestnené pred strojom viditeľné priamo vodičom |  |  |  |  | áno/nie
| Pohyby kief samostatne regulovateľné |  |  |  |  | áno/nie
| Nastavenie otáčiek kief individuálne - jednotlivo |  |  |  |  | áno/nie
| Pohyby kief ovládané joystikom |  |  |  |  | áno/nie
| Výškovo nastaviteľná kefa |  |  |  |  | áno/nie
| Plynulé nastavienie otáčiek sacieho ventilátora |  |  |  |  | áno/nie
| Hydraulické vyklápanie zásobníka do zadnej strany vozidla |  |  |  |  | áno/nie
farba zametáku | Oranžová |  |  |  |  | áno/nie
Osobitné požiadavky na plnenie zákazky | [5 empty] | doplní uchádzač
Vrátane dopravy na miesto plnenia
Vrátane inštalácie na miesto plnenia
Vrátane jednorázového zaškolenia obsluhy
Požaduje sa zabezpečiť záručný a pozáručný servis (ďalej len "servis") buď v autorizovanom servise do vzdialenosti 15 km od sídla zákazníka alebo uchádzač sa zaviaže poskytnúť servis odvezením a dovezením vozidla do svojho servisného strediska alebo uchádzač zrealizuje servisný zásah/opravu v sídle zákazníka. Verejný obstarávateľ požaduje práve takúto vzdialenosť z dôvodu, že auto jazdí len 40 km/hod., nie je určené na premávku mimo mesta, s prepravou by narastali ďalšie náklady nakoľko by bolo potrebné vozidlo triedy E, ktoré by toto zametacie vozidlo odviezlo do servisu, auto je v neustálej prevádzke, t. j. od jari do jesene a vzhľadom na jeho neustále používanie je pravdepodobné, že k nejakej poruche istotne príde. | [5 empty] | vzdialenosť servisu/zabezpečím odvoz a dovoz vozidla do svojho servisného strediska/oprava u zákazníka (uchádzač si vyberie jednu z možností)
Víťazný účastník predloží do 5 dní od ukončenia obstarávania potvrdenie o obchodnom zastúpení predávajúceho pre ponúkaný predmet zákazky (napr. preosvedčenie zástupcu výrobcu, alebo zmluva autorizovaného zástupcu)
Zametacie vozidlo musí spĺňať platné podmienky prevádzky po pozemných komunikáciách v SR
Zametacie auto musí byť plne funkčné a prevádzky schopné
Uchádzač priloží k ponuke prospekt alebo webový odkaz na ponúkané vozidlo.