## Hárok1
Pick-up/úžitkové vozidlo
Údaje o spoločnosti predkladajúcej ponuku *Uchádzač vypĺňa žlté polia	Obchodné meno:
	Sídlo:
	IČO:
	DIČ:
	Platca DPH (áno/nie):
	Kontakt (tel./email):

Technický parameter			Požiadavka	Jednotka	Parametre ponúkaného zariadenia (konkrétna hodnota alebo Áno/Nie)

Typ karosérie/kabíny			double cab 4x4
Druh paliva			nafta
Prevodovka			automatická
Nosnosť			min. 950	kg
Ťažné zariadenie			vyžaduje sa
Ťažná kapacita			min. 3500	kg
Výkon			min. 120/163	kW/hp
Korba/nákladový priestor			min. dĺžka	1500 mm
			min. šírka	1470 mm
			min. výška	450 mm
Parkovacie senzory			vpredu/vzadu
Zadná cúvacia kamera s asistentom na uchytenie prívesu			vyžaduje sa
Aktívny parkovací asistent			vyžaduje sa
Aktívny asistent pri detekcii rozkmitania prívesu			vyžaduje sa
Asistent predchádzania kolíziám			vyžaduje sa
Asistent núdzového brzdenia			vyžaduje sa
Asistent rozjazdu do svahu			vyžaduje sa
Ochranný rám zadnej steny kabíny			vyžaduje sa
Spodné ochranné kryty (kryt motora, kryt prevodovky, kryt palivovej nádrže)			vyžaduje sa
Názov a typ zariadenia:

Cena celkom za kompletnú dodávku podľa stanovených kritérií				EUR bez DPH

				DPH 20%
				EUR s DHP
Miesto a dátum:				Pečiatka a podpis: